## Sheet1
附件
防火储备物资报价单
报价日期 |  |  |  | 报价有效期至
公司名称
序号 | 名称 | 参数参考 | 报价货物实际参数 | 单价（元） | 数量 | 总价（元） | 备注
1 | 电动自行车 | 1.电控：48V智能化控制系统；无级调速，制动断电，欠压保护，过流保护等性能，稳定。48V 9管 控制器，强劲快速； 2.电池电压≤48V，整车质量≤55kg,电机功率≤400W，最高车速≤25km/h，可直接上牌，驾驶人无需驾驶证； 3.具备巡逻灯具，配备后杆式LED灯具，配备高科技后置喊话器系统； 4.扬声器：要求牢固、响亮、耐用、颜色为警白，内部内置双功放管，音质更加响亮； 5.防雨防晒，耐低温、抗高温，环境适应性强，车尾后置警示灯； 6.保修期：≥2年。 |  |  | 30
2 | 执法记录仪 | 1.拍照像素： ≥4800万； 2.视频分辨率：2560*1440p，2304*1296p，1920*1080p，1280*720p，848*480p； 3.电池充电时间≤3.5小时，可通过专用座充及适配器，USB接口和车载充电器充电； 4.设备连续录像≥8.5小时； 5.红外灯及夜视：10米，可见人脸，20米可见人体轮廓； 6.记录仪主机可承受3.6米水泥地面跌落，跌落后主机摄像正常，存储的数据不应丢失； 7.将记录仪主机全部侵入水中，持续时间30min,试验后主机内部不应浸有水迹，功能应正常； 8.视频编码：为提升视频和存储质量，本机上需支持视频编码格式H.265及H.264； 9.延录功能：具备视频延录功能，并可以设置为5秒、1分钟、10分钟、20分钟延录。 10.分段摄像时间：可设置3分钟、5分钟、10分钟、15分钟、30分钟、45分钟分段时间； 11.连拍功能：可设置5、6、8、10、15、20张连拍； 12.定位功能：（可选配）内置GPS模块，可接收GPS数据并提供定位服务； 13.外接摄像头：（可选配）清晰度720P、1080P摄像头； 14.其循环录影模式，语音播报功能； 15.保修期：≥2年。 |  |  | 25
3 | 执法记录仪（4G版） | 1.拍照像素： ≥4800万； 2.视频分辨率：2560*1440p，2304*1296p，1920*1080p，1280*720p，848*480p； 3.电池充电时间≤3.5小时，可通过专用座充及适配器，USB接口和车载充电器充电； 4.设备连续录像≥8.5小时； 5.红外灯及夜视：10米，可见人脸，20米可见人体轮廓； 6.记录仪主机可承受3.6米水泥地面跌落，跌落后主机摄像正常，存储的数据不应丢失； 7.将记录仪主机全部侵入水中，持续时间30min,试验后主机内部不应浸有水迹，功能应正常； 8.视频编码：为提升视频和存储质量，本机上需支持视频编码格式H.265及H.264； 9.延录功能：具备视频延录功能，并可以设置为5秒、1分钟、10分钟、20分钟延录。 10.分段摄像时间：可设置3分钟、5分钟、10分钟、15分钟、30分钟、45分钟分段时间； 11.连拍功能：可设置5、6、8、10、15、20张连拍； 12.定位功能：（可选配）内置GPS模块，可接收GPS数据并提供定位服务； 13.外接摄像头：（可选配）清晰度720P、1080P摄像头； 14.其循环录影模式，语音播报功能； 15.可通过4G无线实时视频传输，能够对执法过程中进行动态、静态的现场情况数字化传记录； 16.支持实时沟通； 17.可通过平台进行实时定位、实时跟踪、轨迹回放； 18.支持3大运营商6模13个频段； 19.保修期：≥2年。 |  |  | 5
4 | 防烟口罩 | 1.符合GB 21976.7-2012《建筑火灾逃生避难器材 第 7 部分: 过滤式消防自救呼吸器》标准； 2.头戴式，高效过滤效率大于等于95%，过滤装置高大于等于76MM，重小于等于317克，防护时间大于等于30MIN，吸气阻力小于等于800PA，呼气阻力小于等于300PA，隔热阻燃，反光条，环保硅胶，反光扣带，反光铝箔，一盒一码，公安部网信息可查。 |  |  | 30
5 | 防爆头灯 | 1.产品符合GB3836.1-2010爆炸环境第一部分：设备通用型，GB3836.1-2010爆炸环境第4部分：由本质安全“i”保护的设备，防爆标志EXibIICT4Gb（通过国家防爆检测检验中心，获得防爆合格证） 2.温度测试：试电压（V）：（90%-110%）x DC3.7V,电池最高开路电压4.2V，最高表面温度（℃）≤130 LED光珠52.7，判断结果符合T4要求 3.按GB/T4208规定的试验方法进行，防爆设备应达到防护等级IP66 4.按GB3836.1 26.4.3跌落试验下限温度-25℃，高度1米，跌落次数≥4，GB3836.1 26.13电极长度、宽度、距离、材质（mm）:(100±1)、（1±0.2）、（10±0.5）导电漆0.04mm铜泊胶带，放置温度（℃）：（23±2），放置湿度（%）：（50±5），放置时间（h）:24,试验环境温度（℃）：（23±2），试验环境湿度（%）：（50±5），极间施加直流电压（V）:DC(500±10),历史时间（s）:(65±5), 5.外壳采用进口防弹胶，抗强力冲击，防水、防尘，绝缘、耐腐蚀性能好，可在各种恶劣环境下安全可靠使用。警示灯设计。 6.额定电压 DC3.7V，额定容量 1800mAh，额定功率 3W，光源（LED）平均使用寿命 ≥100000h+，连续放电时间 4h（强光）/8h（工作光）； 7.充电时间≤6h； 8.电池使用寿命 ≥1000（循环）； 9.最长照射距离≥200m。 |  |  | 30
6 | 太阳能无线广播 | 1.太阳能板：多晶硅18V 30W； 2.电池：铅酸胶体12V 12AH； 3.待机天数：持续使用≥7个阴雨天； 4.防水等级：IP65； 5.感应探头：距离≥12米，角度120度，3级灵敏可调； 6.喇叭：8欧，10W； 7.闪灯：大红圆柱形闪灯，高亮LED灯，功率1W； 8.广告牌子：30*70cm，数量2块，单面印刷内容； 9.五金：总体高3.6米，立杆直径89mm,厚2mm；机箱尺寸450*200*110mm；法兰尺寸：300*300*10mm；地笼：长宽高170*170*480mm，直径M16*4。 |  |  | 5
7 | 铁锹 | 1.铁锹锹头部分材质：淬火锰钢 2.柄材质：槐木 3.长度≥1500mm |  |  | 60
8 | 柴刀短柄 | 1.刀体部分材质：淬火锰钢 2.手柄材质：槐木 3.长度≥480mm |  |  | 50
9 | 货架 | 1.规格≥2000mm*500mm*2000mm 2.材质：采用优质冷轧板 3.两侧立柱，立柱与横梁之间采用蝴蝶孔卡扣设计，板层直接可上下移动。 4.板层采用环保喷塑工艺，表面光滑、光泽亮丽，不易生锈掉漆；板层背面有加固加强筋，保证板层承重力。 |  |  | 7
需要说明的其他事项：上述报价含税及货物运至我中心等费用。
报价人签章：