## Sheet1 (2)
附件
防火储备物资报价表
报价日期 |  |  | 报价有效期至
公司名称
序号 | 名称 | 参数参考 | 报价货物实际参数 | 单价（元） | 数量 | 总价（元） | 备注
1 | 电动自行车 | 1.电池电压≤48V，整车质量≤55kg,电机功率≤400W，最高车速≤25km/h，可直接上牌，驾驶人无需驾驶证； 2.具备巡逻灯具，配备后杆式LED灯具，配备高科技后置喊话器系统； 3.配备扬声器，车辆颜色、标识、车身文字可按甲方需求定制； 4.防雨防晒，耐低温、抗高温，环境适应性强，车尾后置警示灯； 5.车辆颜色、车身标识、文字等可根据甲方需求自定义； 6.保修期：≥2年。 |  |  | 30 |  | 需提供合格有效使用证、检测报告和3C认证等
2 | 执法记录仪 | 一、硬件配置要求 1.内存设计：配备64G存储内存。 2.电池设计：采用可更换电池，标配两块电池。 3.防护等级：IP68 4.佩戴方式：采用别针夹、警示肩灯背夹两种佩戴方式。 二、技术参数要求 1.操作提示及状态提示：具有提示音、语音、震动、指示灯四种提示模式，可关闭提示音、语音、指示灯，仅保留震动提示。 2.夜视功能：在开启夜视功能后，可看清距离7米处人物面部特征，距离20米处人体轮廓，可设置夜视距离为超远、远、中、近四档。 3.存储介质容量检验：存储容量≥32GB，存储介质必须内置，并且支持扩展128GB。 4.外壳防护等级检验：执法记录仪外壳防护等级应符合GB4208-2008中IP68要求。 5.视场角检验：执法记录仪水平视场角在1920*1080分辨率下≥127°； 6.摄录功能：视音频同步摄录，视音频信号的失步时间≤1s。具有延时摄录功能，可设置延时时间为5s、10s、30s、60s。 7.视频检验：视频图像为彩色图像，视频分辨力≥1000线。在视频分辨率为1920*1080时，视频帧率可达60帧/s； 8.视频文件存储空间检验：当视频分辨率为1920*1080（60帧/秒）每小时所占存储空间≤3.5G；当视频分辨率为1920*1080（30帧/秒）每小时所占存储空间≤2.5G。 9.照相功能：具备照相功能，可实现3张、5张、10张、20张连拍，具有延时拍照功能，可设置延时时间为5s、10s、30s、60s。 10.照片像素数检验：有效像素最高可达8000*4500，同时具有7696*3456、4000*3000、3264*2448、2560*1920、2048*1536、3264*2448多档可选，且在各挡分辨率下照片分辨率≥1000TVL，分辨率为3264*2448时，文件＜1M。 11.字符叠加：可在录制的视频、照片中自动叠加执法记录仪编号、时间、日期和使用者信息等内容。 12.最大记录间隔时间：自动分段记录的相邻两段视频时间间隔小于等于0.03s。 13.电池：采用可更换电池供电，标配2块电池，更换一次电池连续摄录供电时间≥13.5小时；电池可无缝切换，在更换备用电池过程中6分钟执法仪不断电。 14.自由跌落试验：裸机跌落高度≥3000mm，试验后可正常工作。 15.省电模式：在待机状态下，可通过菜单设置30秒，1分钟、3分钟、5分钟自动关屏；也可设置3分钟、5分钟、10分钟自动关机 16.时间校正：执法记录仪能在连接工作站时通过管理软件由管理员手动校正时间或设备自动与时间服务器同步时间，本机不能修改时间。 17.保修期：≥2年。 备注：所投产品需提供公安部出具的检测报告复印件，加盖厂家公章，原件备查。 |  |  | 15 |  | 需提供合格有效使用证等
3 | 执法记录仪（4G版） | 通讯接口 USB Type-C, 1个USB2.0，可用于系统升级，PC通信，充电等 网络通讯 协议 TCP/IP 3G/4G 可选，内置4G模块(WCDMA/FDD-LTE/TDD-LTE) Wi-Fi 可选，支持Client模式和AP模式(支持无线连接，用于视频直播或者上传录像文件到云服务器 网络采集盒 支持连接千兆网络采集盒将音视频文件直接上传到云服务器 （一）、基本配置要求： 1.内存：不低于32GB，可扩展128GB。 2.电池：采用可更换电池。为满足日常实际工作拍摄需要，须配备3000mah电池两块。 3.佩戴方式：为满足日常实际工作需要，须配备别针夹、肩灯背夹、硬背夹三种佩戴方式。 4.处理器：CPU不低于2核，主频率不低于1.8GHZ。 5.防护等级：不低于IP66。 （二）、技术指标要求： 1.电池工作时间：在摄像分辨率为1280×720情况下，更换1次电池情况下最大持续录像时间须≥25h，更换电池时存储信息不应丢失。 2.视场角：在1280*720和1920*1080分辨率下大于等于100°。 3.视频图像质量：视频信息在显示及回放时，视频图像不应有明显的缺陷，物体移动时图像边缘不应有明显的锯齿状、拉毛、断裂和马赛克等现象。 4.字符叠加功能：设备应能在录制的视频和所拍照片中自动叠加信息；信息包括：产品序号、时间等。 5.移动侦测功能：开启移动侦测功能后，当检测画面有移动目标时，可联动录像。 6.支持通过辅助指示灯指示拍摄位置；支持低照度下可开启白光灯进行补光。 7.支持蓝牙功能，可通过蓝牙连接耳机和麦克；支持触摸屏，可通过触摸屏进行操作；内置GPS和北斗模块，可接收卫星数据并提供定位信息；支持远程固件升级。 8.语音对讲、视频通话功能：设备与同组之间成员可进行语言对讲，可一对多或一对一，设备与平台之间可实现视频语音通话。 9.支持中国移动、中国联通和中国电信的4G网络。具备4G开关物理按键，可一键开启/关闭4G功能，有效节省流量。 10.支持在开启WIFI或4G功能时，具备一键报警功能按钮，报警后平台有声光报警提示，且平台可显示报警位置，并自动打开与报警设备间的视频通话，可向同组设备发送报警位置信息。 11.支持在无线传输过程中，可通过平台进行音视频截取并保存。 12.地图圈选组群功能：在平台地图上，通过圈选图标的方式对所有设备进行组群。 13.无线传输功能：所投设备在开机并与平台连接状态下，可进行无线实时传输并具备以下功能：（1）具备同组成员之间的文本与照片信息传输功能；（2）可与平台进行实时视音频信息传输功能。 14.历史轨迹回放功能：平台具备设备所产生的坐标信息的调取功能，并可进行轨迹回放。 15.视音频延录功能：设备应能延录触发后大于等于30s的视音频信息。 16.群组控制功能：设备的后端平台可实现系统用户临时组建群组；管理员可解散已建成群组；管理员可插入系统已建群组；管理员可实时监听系统已建立群组的语音通话内容。 17.设备在打开自动应答功能后，应能自动应答同组成员发送至设备的语音对讲、视频通话请求。 18.自由跌落：设备裸机跌落高度2000mm，水泥地面，任意四个面各跌落一次，试验期间执法记录仪处于工作状态，试验后设备应能正常工作，存储数据不应丢失。 19.泄露电流：具有充电器接口的设备泄露电流≤0.05mA。 20.耐久性试验：对设备的主要部件进行耐久性试验：电源开关3000次、快门10000次、液晶显示及开关2000次、可动部件3000次、模式选择开关3000次，USB接口连接线1000次，试验后应能正常工作。 21.低温试验：温度（—30±3）℃，持续时间：2h，试验期间设备处于工作状态，试验过程中不应发生状态改变，试验后设备应能正常工作。 22.静电放电抗扰度试验：静电放电抗扰度试验应符合GB/T 17626.2-2006中等级3的规定：接触放电，试验电压6kV；空气放电，试验电压8kV。试验期间，允许设备功能或性能暂时丧失或降低，但能自行恢复，试验后设备应能正常工作，设备内贮存的数据不应丢失。 23.提供公安部检测机构出具的检测报告复印件加盖厂商公章、原件备查，执法记录仪各项技术指标要求以公安部出具的检测报告为准。 24.保修期：≥2年。 |  |  | 5 |  | 需提供合格有效使用证等
4 | 防烟口罩 | 1.符合GB 21976.7-2012《建筑火灾逃生避难器材 第 7 部分: 过滤式消防自救呼吸器》标准； 2.头戴式，高效过滤效率大于等于95%，过滤装置高大于等于76MM，重小于等于317克，防护时间大于等于30MIN，吸气阻力小于等于800PA，呼气阻力小于等于300PA，隔热阻燃，反光条，环保硅胶，反光扣带，反光铝箔，一盒一码，公安部网信息可查。 |  |  | 100 |  | 需提供合格有效使用证等
5 | 防爆头灯 | 1.产品符合GB3836.1-2010爆炸环境第一部分：设备通用型，GB3836.1-2010爆炸环境第4部分：由本质安全“i”保护的设备，防爆标志EXibIICT4Gb（通过国家防爆检测检验中心，获得防爆合格证） 2.温度测试：试电压（V）：（90%-110%）x DC3.7V,电池最高开路电压4.2V，最高表面温度（℃）≤130 LED光珠52.7，判断结果符合T4要求 3.按GB/T4208规定的试验方法进行，防爆设备应达到防护等级IP66 4.外壳采用进口防弹胶，抗强力冲击，防水、防尘，绝缘、耐腐蚀性能好，可在各种恶劣环境下安全可靠使用。警示灯设计。 5.额定电压 DC3.7V，额定容量 1800mAh，额定功率 3W，光源（LED）平均使用寿命 ≥100000h+，连续放电时间 4h（强光）/8h（工作光）； 6.充电时间≤6h； 7.电池使用寿命 ≥1000（循环）； 8.最长照射距离≥200m。 |  |  | 40 |  | 需提供合格有效使用证等
6 | 太阳能无线广播 | 1.太阳能板：多晶硅18V 30W； 2.电池：铅酸胶体12V 12AH； 3.待机天数：持续使用≥7个阴雨天； 4.防水等级：IP65； 5.感应探头：距离≥12米，角度120度，3级灵敏可调； 6.喇叭：8欧，10W； 7.闪灯：大红圆柱形闪灯，高亮LED灯，功率1W； 8.配备有广告牌，可印刷内容； |  |  | 50 |  | 需提供合格有效使用证等
7 | 铁锹 | 1.铁锹锹头部分材质：淬火锰钢 2.柄材质：槐木 3.长度≥1500mm |  |  | 100
8 | 柴刀短柄 | 1.刀体部分材质：淬火锰钢 2.手柄材质：槐木 3.长度≥480mm |  |  | 100
9 | 货架 | 1.规格≥2000mm*500mm*2000mm 2.材质：采用优质冷轧板 3.两侧立柱，立柱与横梁之间采用蝴蝶孔卡扣设计，板层直接可上下移动。 4.板层采用环保喷塑工艺，表面光滑、光泽亮丽，不易生锈掉漆；板层背面有加固加强筋，保证板层承重力。 |  |  | 6 |  | 需提供合格有效使用证等
10 | 喊话器 | 1.内含警声、哨声、内置录音等多种功能； 2.电池寿命：使用时间≥7h，待机时间≥48h； 3.传播距离：0.6-2.2km； 4.内置SD卡，可连接电脑。 |  |  | 10 |  | 需提供合格有效使用证等
11 | 小型望远镜 | 1.棱镜：BaK-4； 2.最高倍数：5-10倍； 3.保修期：≥1年。 |  |  | 6 |  | 需提供合格有效使用证等
12 | 柴油抽水泵（电启动款） | 1.进水口径6寸/150mm； 2.马力：15P； 3.油箱容量12.5L； 4.配备配套水管、机油1L。 |  |  | 2 |  | 需提供合格有效使用证等
13 | 便携式风力灭火机 | 1.重量≤7.5kg，有效灭火距离≥2.2m； 2.出风口最大风量≥0.5m³/s； 3.耳旁噪音≤105dbA； 4.一次加油连续工作时间≥20分钟； 5.手感振动≤20m/s2； 6.蜗壳及风管材质由耐高温塑料组成； 7.油门控制为无极调速。 |  |  | 3 |  | 需提供合格有效使用证等
14 | 背负式割灌机 | 1.汽缸排量：25.4cm³，输出功率0.95kw； 2.最大输出功率转速8500 rpm； 3.燃油消耗率600g/kWh。 |  |  | 5 |  | 需提供合格有效使用证等
15 | 电子点火器 | 1.使用次数可达1万次以上，着火率高于95%； 2.带有可调节火力开关； 3.一次充满可燃烧≥30分钟，燃烧点不会熔化。 |  |  | 3 |  | 需提供合格有效使用证等
16 | 三号工具 | 1.头部由软钢丝绳制作，拍条不变形，不生锈，拍头和工具杆可任意连接和拆卸，便于运输； 2.灭火时不发生变形和熔化现象。 |  |  | 30
17 | 防火手套 | 1.针涤棉纱线手套。 |  |  | 100
总计
需要说明的其他事项：上述报价含税及货物运至我中心等费用。
报价人签章：