## 工程量清单
君山镇君山后环岛路停车场配套公共厕所及海防路护栏工程
工 程 量 清 单
招 标 人: |  | 造价咨询人:
| (单位盖章) |  | (单位盖章或资质专用章)
法定代表人 或其授权人: |  | 法定代表人 或其授权人:
| (签字或盖章) |  | (签字或盖章)
造价工程师:
(签字盖专用章)
编制时间： |  | 2024-06-28

## 分部分项工程量清单与计价表
分部分项工程量清单与计价表
工程名称：君山镇君山后环岛路停车场配套公共厕所及海防路护栏工程 | [6 empty] | 第1页 共7页
序号 | 项目编码 | 项目名称 | 项目特征描述 | 计量单位 | 工程量 | 金 额(元)
[6 empty] | 综合单价 |  | 合价
单项工程 | [8 empty] | 单项工程(17房屋建筑与装饰)
房屋建筑与装饰工程 | [8 empty] | 单位工程(17房屋建筑与装饰)
土方工程 | [8 empty] | 分项工程(17房屋建筑与装饰)
1 | 010101001001 | 平整场地 | (1)平整场地 | m2 | 49.84
2 | 010101004001 | 挖基坑土方 | (1)土壤类别:三类土 (2)挖土深度:1.5m以内 | m3 | 95.508
3 | 010103001001 | 回填方 | (1)密实度要求:符合设计要求 (2)填方材料品种:符合设计要求 (3)填方粒径要求:符合设计要求 (4)填方来源、运距:原土 | m3 | 72.367
4 | 010103002001 | 余方弃置 |  | m3 | 12.328
混凝土工程 | [8 empty] | 分项工程(17房屋建筑与装饰)
5 | 010501001001 | 垫层 | (1)商品砼 (2)混凝土强度等级:C15 | m3 | 3.906
6 | 010501003001 | 独立基础 | (1)商品砼 (2)混凝土强度等级:C25 | m3 | 16.4
7 | 010503001001 | 基础梁 | (1)商品砼 (2)混凝土强度等级:C25 | m3 | 4.812
8 | 010502001001 | 矩形柱 | (1)商品砼 (2)混凝土强度等级:C25 | m3 | 8.4
9 | 010502002001 | 构造柱 | (1)混凝土强度等级:C20 | m3 | 0.102
10 | 010505001001 | 有梁板 | (1)商品砼 (2)混凝土强度等级:C25 | m3 | 10.082
11 | 010505007001 | 天沟（檐沟）、挑檐板 | (1)混凝土强度等级:C20 | m3 | 2.795
12 | 010503005001 | 过梁 | (1)混凝土强度等级:C20 | m3 | 0.698
13 | 010507005001 | 压顶 | (1)混凝土强度等级:C20 | m3 | 1.163
钢筋工程 | [8 empty] | 分项工程(17房屋建筑与装饰)
14 | 010515001001 | 现浇构件钢筋 | (1)钢筋种类、规格:圆钢 Φ6 | t | 0.236
15 | 010515001002 | 现浇构件钢筋 | (1)钢筋种类、规格:圆钢 Φ8 | t | 0.064
16 | 010515001008 | 现浇构件钢筋 | (1)钢筋种类、规格:圆钢 Φ8 | t | 0.024
17 | 010515001003 | 现浇构件钢筋 | (1)钢筋种类、规格:螺纹钢筋 Φ8 | t | 1.618
18 | 010515001004 | 现浇构件钢筋 | (1)钢筋种类、规格: | t | 0.123
分部分项工程量清单与计价表
工程名称：君山镇君山后环岛路停车场配套公共厕所及海防路护栏工程 | [6 empty] | 第2页 共7页
序号 | 项目编码 | 项目名称 | 项目特征描述 | 计量单位 | 工程量 | 金 额(元)
[6 empty] | 综合单价 |  | 合价
螺纹钢筋 Φ10
19 | 010515001005 | 现浇构件钢筋 | (1)钢筋种类、规格:螺纹钢筋 Φ12 | t | 0.677
20 | 010515001009 | 现浇构件钢筋 | (1)钢筋种类、规格:螺纹钢筋 Φ12 | t | 0.075
21 | 010515001006 | 现浇构件钢筋 | (1)钢筋种类、规格:螺纹钢筋 Φ16 | t | 1.398
22 | 010515001007 | 现浇构件钢筋 | (1)钢筋种类、规格:螺纹钢筋 Φ18 | t | 0.425
23 | 010516006001 | 电渣压力焊接 | (1)电渣压力焊接 16 | 个 | 80
砌筑工程 | [8 empty] | 分项工程(17房屋建筑与装饰)
24 | 010402001001 | 砌块墙 | (1)砌块品种、规格、强度等级:加气混凝土砌块 (2)内墙 (3)砂浆强度等级:专用砂浆 | m3 | 6.306
25 | 010402001002 | 砌块墙 | (1)砌块品种、规格、强度等级:加气混凝土砌块 (2)外墙 (3)砂浆强度等级:专用砂浆 | m3 | 16.955
26 | 010607005001 | 砌块墙钢丝网加固 |  | m2 | 104.334
楼地面工程 | [8 empty] | 分项工程(17房屋建筑与装饰)
27 | 010404001001 | 垫层 | (1)60厚C15混凝土垫层 | m3 | 2.539
28 | 011101006001 | 平面砂浆找平层 | (1)30厚C20细石混凝土找坡层 | m2 | 42.32
29 | 010904002001 | 楼（地）面涂膜防水 | (1)1.5厚聚氨酯防水层 | m2 | 42.32
30 | 011102003001 | 块料楼地面 | (1)20厚1:3干硬性水泥砂浆结合层 (2)8~10厚地砖 | m2 | 42.32
内墙面工程 | [8 empty] | 分项工程(17房屋建筑与装饰)
31 | 011201002001 | 墙面装饰抹灰 | (1)6厚1:0.5:2.5水泥石灰膏砂浆分层压实抹平 (2)6厚1:1:6水泥石灰高砂浆打底扫毛或划出纹道 (3)3厚界面剂一道 | m2 | 203.047
32 | 010903002001 | 墙面涂膜防水 | (1)1.5厚聚合物水泥基复合防水涂料防水层 | m2 | 203.047
33 | 011204003001 | 块料墙面 | (1)做法详05J909-NQ32/16D1 | m2 | 203.047
天棚工程 | [8 empty] | 分项工程(17房屋建筑与装饰)
34 | 011302001001 | 天棚吊顶 | (1)做法详05J909-DP20/棚36D，板下400 | m2 | 41.429
分部分项工程量清单与计价表
工程名称：君山镇君山后环岛路停车场配套公共厕所及海防路护栏工程 | [6 empty] | 第3页 共7页
序号 | 项目编码 | 项目名称 | 项目特征描述 | 计量单位 | 工程量 | 金 额(元)
[6 empty] | 综合单价 |  | 合价
屋面工程 | [8 empty] | 分项工程(17房屋建筑与装饰)
35 | 010501001002 | 垫层 | (1)最薄处30厚LC5.0轻骨料混凝土垫层 | m3 | 1.468
36 | 010902001001 | 屋面卷材防水 | (1)1.5厚合成高分子防水卷材（聚氨胎），四周上反300高 | m2 | 60.84
37 | 010902003001 | 屋面刚性防水 | (1)40厚C20细石防水混凝土（内配φ6@300）保护层 | m2 | 48.93
外墙面工程 | [8 empty] | 分项工程(17房屋建筑与装饰)
38 | 010903003001 | 墙面砂浆防水（防潮） | (1)5厚聚合物水泥防水砂浆抹平（压入耐碱玻纤网格布） | m2 | 109.791
39 | 011406001001 | 抹灰面油漆涂料 | (1)部位:外墙面 (2)腻子种类、遍数:2遍 (3)油漆涂料品种、遍数（或厚度）:真石漆 | m2 | 109.791
门窗工程 | [8 empty] | 分项工程(17房屋建筑与装饰)
40 | 010802001001 | 金属（塑钢）门 | (1)门框、扇材质:铝合金平开门 M0921 (2)洞口尺寸:（900mm*2100mm）*4 (3)玻璃品种、厚度:6中透光双银LOW-E+12空气+6透明玻璃 | m2 | 7.56
41 | 010807001001 | 金属（塑钢、断桥）窗 | (1)门框、扇材质:铝合金固定窗 C0421 (2)洞口尺寸:（440mm*2100mm）*1 (3)玻璃品种、厚度:6中透光双银LOW-E+12空气+6透明玻璃 | m2 | 0.924
42 | 010807001002 | 金属（塑钢、断桥）窗 | (1)门框、扇材质:铝合金固定窗 C0606 (2)洞口尺寸:（600mm*600mm）*1 (3)玻璃品种、厚度:6中透光双银LOW-E+12空气+6透明玻璃 | m2 | 0.36
43 | 010807001003 | 金属（塑钢、断桥）窗 | (1)门框、扇材质:铝合金固定窗 C0721 (2)洞口尺寸:（700mm*2100mm）*1 (3)玻璃品种、厚度:6中透光双银LOW-E+12空气+6透明玻璃 | m2 | 1.47
44 | 010807001004 | 金属（塑钢、断桥）窗 | (1)门框、扇材质:铝合金固定窗 C1006 (2)洞口尺寸:（100mm*600mm）*1 (3)玻璃品种、厚度:6中透光双银LOW-E+12空气+6透明玻璃 | m2 | 0.6
分部分项工程量清单与计价表
工程名称：君山镇君山后环岛路停车场配套公共厕所及海防路护栏工程 | [6 empty] | 第4页 共7页
序号 | 项目编码 | 项目名称 | 项目特征描述 | 计量单位 | 工程量 | 金 额(元)
[6 empty] | 综合单价 |  | 合价
45 | 010807001005 | 金属（塑钢、断桥）窗 | (1)门框、扇材质:铝合金固定窗 C1506 (2)洞口尺寸:（1500mm*600mm）*1 (3)玻璃品种、厚度:6中透光双银LOW-E+12空气+6透明玻璃 | m2 | 0.9
46 | 010807001006 | 金属（塑钢、断桥）窗 | (1)门框、扇材质:铝合金固定窗 C1806 (2)洞口尺寸:（1800mm*600mm）*2 (3)玻璃品种、厚度:6中透光双银LOW-E+12空气+6透明玻璃 | m2 | 2.16
47 | 010807003001 | 金属百叶窗 | (1)门框、扇材质:铝合金百叶窗 C1006 (2)洞口尺寸:（1000mm*600mm）*2 (3)玻璃品种、厚度:6中透光双银LOW-E+12空气+6透明玻璃 | m2 | 1.2
48 | 010807003002 | 金属百叶窗 | (1)门框、扇材质:铝合金百叶窗 C1606 (2)洞口尺寸:（1550mm*600mm）*1 (3)玻璃品种、厚度:6中透光双银LOW-E+12空气+6透明玻璃 | m2 | 0.93
49 | 010807003003 | 金属百叶窗 | (1)门框、扇材质:铝合金百叶窗 C2906 (2)洞口尺寸:（2900mm*600mm）*1 (3)玻璃品种、厚度:6中透光双银LOW-E+12空气+6透明玻璃 | m2 | 1.74
50 | 010807003004 | 金属百叶窗 | (1)门框、扇材质:铝合金百叶窗 C3506 (2)洞口尺寸:（3500mm*600mm）*1 (3)玻璃品种、厚度:6中透光双银LOW-E+12空气+6透明玻璃 | m2 | 2.1
51 | 010807003005 | 金属百叶窗 | (1)门框、扇材质:铝合金百叶窗 C3906 (2)洞口尺寸:（3850mm*600mm）*1 (3)玻璃品种、厚度:6中透光双银LOW-E+12空气+6透明玻璃 | m2 | 2.31
52 | 010807003006 | 金属百叶窗 | (1)门框、扇材质:铝合金百叶窗 C5106 (2)洞口尺寸:（5050mm*600mm）*1 (3)玻璃品种、厚度:6中透光双银LOW-E+12空气+6透明玻璃 | m2 | 3.03
其他装饰工程 | [8 empty] | 分项工程(17房屋建筑与装饰)
分部分项工程量清单与计价表
工程名称：君山镇君山后环岛路停车场配套公共厕所及海防路护栏工程 | [6 empty] | 第5页 共7页
序号 | 项目编码 | 项目名称 | 项目特征描述 | 计量单位 | 工程量 | 金 额(元)
[6 empty] | 综合单价 |  | 合价
53 | 011210002001 | 金属隔断 | (1)成品铝合金屏风740*2400 | m2 | 1.776
54 | 011210002002 | 金属隔断 | (1)铝合金方通100*100*3 | m2 | 4.165
55 | 011507001001 | 平面、箱式招牌 | (1)成品标识牌 (2)做法详图纸 | m2 | 1.68
56 | 011505010001 | 镜面玻璃 | (1)做法详16J914-1 3/XT25 | m2 | 0.84
57 | 011210005001 | 成品隔断 | (1)成品隔断(防潮板隔断 小便斗) | m2 | 2.6
58 | 011210005002 | 成品隔断 | (1)成品隔断(防潮板隔断 卫生间) | m2 | 36.758
59 | 011508004001 | 金属字 | (1)金属字 | 个（套） | 8
60 | 010507001001 | 散水、坡道 | (1)做法详08J03 1a/5 | m2 | 26.73
61 | 010401014001 | 砖地沟、明暗沟 | (1)做法详图纸 | m | 29.7
安装工程 | [8 empty] | 单位工程(17安装)
电气工程 | [8 empty] | 分项工程(17安装)
62 | 030404017001 | 配电箱 | (1)嵌墙配电箱 | 台 | 1
63 | 030404035004 | 插座 | (1)防溅型二、三极带开关安全插座 (2)20A 250v | 个 | 2
64 | 030404035005 | 插座 | (1)安全型二、三极两用插座 (2)10A 250v | 个 | 4
65 | 030404035006 | 插座 | (1)单相三极带指示，开关，保护门安全插座 (2)16A 250v (3)空调插座 | 个 | 1
66 | 030412001001 | 普通灯具 | (1)LED平板灯 (2)1*36W | 套 | 15
67 | 030404034001 | 照明开关 | (1)双联单控开关 (2)10A 250v | 个 | 5
68 | 030411006003 | 接线盒 | (1)接线盒 | 个 | 12
69 | 030411006004 | 接线盒 | (1)灯头盒 | 个 | 15
70 | 030404033001 | 风扇 | (1)排气扇 (2)吸顶安装 | 台 | 6
71 | 030904003001 | 按钮 | (1)紧急按钮 (2)自带干电池 | 个 | 1
72 | 030904004001 | 消防警铃 | (1)警铃 (2)自带干电池 | 个 | 1
73 | 031101007001 | 感应器具电源 | (1)感应器具电源 | 套 | 9
74 | 030411004003 | 配线 | (1)BV3*2.5 | m | 60.154
75 | 030411001003 | 配管 | (1)SC15 | m | 55.154
76 | 030411004004 | 配线 | (1)BV3*4 | m | 42.986
分部分项工程量清单与计价表
工程名称：君山镇君山后环岛路停车场配套公共厕所及海防路护栏工程 | [6 empty] | 第6页 共7页
序号 | 项目编码 | 项目名称 | 项目特征描述 | 计量单位 | 工程量 | 金 额(元)
[6 empty] | 综合单价 |  | 合价
77 | 030411001004 | 配管 | (1)PC20 | m | 47.986
78 | 030408001001 | 电力电缆 | (1)YJV3*10 | m | 20
79 | 030408003001 | 电缆保护管 | (1)SC32 | m | 20
水卫工程 | [8 empty] | 分项工程(17安装)
给水
80 | 031003013001 | 水表 | (1)水表 | 个 | 1
81 | 031003001001 | 螺纹阀门 | (1)闸阀 DN65 | 个 | 1
82 | 031003001002 | 螺纹阀门 | (1)止回阀 DN65 | 个 | 1
83 | 031003001003 | 螺纹阀门 | (1)截止阀 DN65 | 个 | 2
84 | 031001006017 | 塑料管 | (1)PP-R冷水管DN65 | m | 3.181
85 | 031001006011 | 塑料管 | (1)PP-R冷水管DN50 | m | 17.389
86 | 031001006012 | 塑料管 | (1)PP-R冷水管DN40 | m | 4.531
87 | 031001006013 | 塑料管 | (1)PP-R冷水管DN25 | m | 18.578
88 | 031001006014 | 塑料管 | (1)PP-R冷水管DN20 | m | 9.835
89 | 031001006015 | 塑料管 | (1)PP-R冷水管DN15 | m | 25.996
排水
90 | 031001006003 | 塑料管 | (1)PVC-U排水管-Φ160 (2)灌水试验 | m | 4.566
91 | 031001006004 | 塑料管 | (1)PVC-U排水管-Φ110 (2)灌水试验 | m | 16.067
92 | 031001006006 | 塑料管 | (1)PVC-U排水管-Φ75 (2)灌水试验 | m | 3.503
93 | 031001006007 | 塑料管 | (1)PVC-U排水管-Φ50 (2)灌水试验 | m | 9.256
94 | 031001006008 | 塑料管 | (1)UPVC雨水管-Φ75 | m | 3.6
95 | 031001006016 | 塑料管 | (1)UPVC雨水管-Φ75 | m | 8.4
96 | 031004014001 | 给、排水附(配)件 | (1)雨水斗 (2)De75 | 个/组 | 3
97 | 031004014003 | 给、排水附(配)件 | (1)地漏 | 个/组 | 4
98 | 031004003001 | 洗脸盆 | (1)红外感应洗手盆 (2)做法详09S304-53 | 组 | 3
99 | 031004006001 | 大便器 | (1)感应冲洗阀 (2)蹲便器 | 组 | 5
100 | 031004006002 | 大便器 | (1)感应冲洗阀 (2)坐式大便器 | 组 | 3
101 | 031004007001 | 小便器 | (1)感应式小便器 | 组 | 5
102 | 031004008001 | 其他成品卫生器具 | (1)成品陶瓷拖把池 | 组 | 2
103 | 040504003001 | 塑料检查井 | (1)塑料检查井 DN | 座 | 7
分部分项工程量清单与计价表
工程名称：君山镇君山后环岛路停车场配套公共厕所及海防路护栏工程 | [6 empty] | 第7页 共7页
序号 | 项目编码 | 项目名称 | 项目特征描述 | 计量单位 | 工程量 | 金 额(元)
[6 empty] | 综合单价 |  | 合价
315
104 | 010101007002 | 管沟土方 | (1)DN225 (2)原土回填 | m | 15.52
105 | 031001006009 | 塑料管 | (1)HDPE双壁波纹管(8kN/m2) Φ225 | m | 15.52
106 | 040504008001 | 整体化粪池 | (1)2T玻璃钢三格成品化粪池 | 座 | 1
107 | 040501008001 | 水平导向钻进 | (1)HDPE双壁波纹管(8kN/m2) Φ225 (2)道路穿管 | m | 77
防雷接地 | [8 empty] | 分项工程(17安装)
108 | 030409004001 | 均压环 | (1)用基础梁底最外围两根主筋与筏型基础底部钢筋焊通 (2)接地网 | m | 54.02
109 | 030409002001 | 接地母线 | (1)扁铜40x4 | m | 9.2
110 | 030409008001 | 等电位端子箱、测试板 | (1)接地系统测试 | 台/块 | 1
111 | 030409008002 | 等电位端子箱、测试板 | (1)测试卡:-40*4热镀锌扁钢距地0.5米(4处) | 台/块 | 1
112 | 030409008003 | 等电位端子箱、测试板 | (1)MEB箱 | 台/块 | 1
113 | 030409008004 | 等电位端子箱、测试板 | (1)LEB箱 | 台/块 | 2
市政工程 | [8 empty] | 单位工程(17市政)
通用项目 | [8 empty] | 分项工程(17市政)
114 | 040101003001 | 挖基坑土方 | (1)土壤类别:三类土 (2)挖土深度:1.5m以内 | m3 | 42.266
115 | 040103001001 | 填方 | (1)填方粒径要求:符合设计要求 (2)填方来源、运距:符合设计要求 (3)密实度要求:符合设计要求 (4)填方材料品种:原土 | m3 | 38.063
116 | 040103002001 | 余方弃置 | (1)废弃料品种:三类土 (2)运距:投标人自行考虑 | m3 | 4.203
117 | 040303002001 | 混凝土基础 | (1)C25混凝土基础 | m3 | 2.34
118 | 040309003001 | 混凝土栏杆 | (1)150*150 C25混凝土立柱 (2)30厚尼龙绳三股扭绳 | m | 350
119 | 030413003001 | 打洞(孔) | (1)混凝土钻孔 | 个 | 780
120 | 010515001010 | 现浇构件钢筋 | (1)螺纹钢筋 φ14 | t | 2.36
合 计

## 单价措施项目清单与计价表
单价措施项目清单与计价表
工程名称：君山镇君山后环岛路停车场配套公共厕所及海防路护栏工程 | [6 empty] | 第1页 共1页
序号 | 项目编码 | 项目名称 | 项目特征描述 | 计量单位 | 工程量 | 金 额(元)
[6 empty] | 综合单价 |  | 合价
单项工程 | [8 empty] | 单项工程(17房屋建筑与装饰)
房屋建筑与装饰工程 | [8 empty] | 单位工程(17房屋建筑与装饰)
土方工程 | [8 empty] | 分项工程(17房屋建筑与装饰)
1 | 011705001001 | 大型机械设备进出场及安拆 |  | 项 | 1
混凝土工程 | [8 empty] | 分项工程(17房屋建筑与装饰)
2 | 011702033001 | 垫层模板 | (1)垫层模板 | m2 | 6.54
3 | 011702001001 | 基础模板 | (1)基础模板 | m2 | 29.9
4 | 011702002001 | 柱模板 | (1)柱模板 | m2 | 79.648
5 | 011702003001 | 构造柱模板 | (1)构造柱模板 | m2 | 1.968
6 | 011702005001 | 基础梁模板 | (1)基础梁模板 | m2 | 47.4
7 | 011702014001 | 有梁板模板 | (1)有梁板模板 | m2 | 90.455
8 | 011702022001 | 天沟、檐沟模板 | (1)天沟、檐沟模板 | m2 | 44.338
9 | 011702009001 | 过梁模板 | (1)过梁模板 | m2 | 22.824
10 | 011702025001 | 其他现浇构件模板 | (1)压顶模板 | m2 | 3.136
11 | 011701003001 | 砌筑脚手架 |  | m2 | 187.464
12 | 011701002001 | 外脚手架及垂直封闭安全网 |  | m2 | 211.499
钢筋工程 | [8 empty] | 分项工程(17房屋建筑与装饰)
砌筑工程 | [8 empty] | 分项工程(17房屋建筑与装饰)
楼地面工程 | [8 empty] | 分项工程(17房屋建筑与装饰)
内墙面工程 | [8 empty] | 分项工程(17房屋建筑与装饰)
天棚工程 | [8 empty] | 分项工程(17房屋建筑与装饰)
屋面工程 | [8 empty] | 分项工程(17房屋建筑与装饰)
外墙面工程 | [8 empty] | 分项工程(17房屋建筑与装饰)
门窗工程 | [8 empty] | 分项工程(17房屋建筑与装饰)
其他装饰工程 | [8 empty] | 分项工程(17房屋建筑与装饰)
安装工程 | [8 empty] | 单位工程(17安装)
电气工程 | [8 empty] | 分项工程(17安装)
13 | 031301017001 | 脚手架搭拆 |  | 项 | 1
水卫工程 | [8 empty] | 分项工程(17安装)
14 | 031301017002 | 脚手架搭拆 |  | 项 | 1
防雷接地 | [8 empty] | 分项工程(17安装)
15 | 031301017003 | 脚手架搭拆 |  | 项 | 1
市政工程 | [8 empty] | 单位工程(17市政)
通用项目 | [8 empty] | 分项工程(17市政)
合 计