## 招标控制价
君山镇君山后环岛路停车场配套公共厕所及海防路护栏工程
招 标 控 制 价
招标控制价(小写): |  |  | 467566元 | 其中：甲供材料费
(大写): | 肆拾陆万柒仟伍佰陆拾陆圆整 |  |  | 其中：甲供材料费
招 标 人: |  |  |  | 造价咨询人:
|  | (单位盖章) |  |  | (单位盖章或资质专用章)
法定代表人 或其授权人: |  |  |  | 法定代表人 或其授权人:
|  | (签字或盖章) |  |  | (签字或盖章)
造价工程师：
(签字盖专用章)
编制时间: |  |  |  | 2024-06-28

## 工程项目造价汇总表
工程项目造价汇总表
工程名称:君山镇君山后环岛路停车场配套公共厕所及海防路护栏工程 |  |  | 第1页 共1页
序号 | 单项工程名称 | 金额(元) | 其中: 安全文明施工费(元)
1 | 单项工程 | 467566 | 13585
合 计 |  | 467566 | 13585

## 单项工程造价汇总表
单项工程造价汇总表
工程名称：君山镇君山后环岛路停车场配套公共厕所及海防路护栏工程 单项工程 |  |  | 第1页 共1页
序号 | 单位工程名称 | 金额(元) | 其中: 安全文明施工费(元)
1 | 房屋建筑与装饰工程 | 266008 | 9407
2 | 安装工程 | 106822 | 2221
3 | 市政工程 | 94736 | 1957
合 计 |  | 467566 | 13585

## 单位工程造价汇总表
单位工程造价汇总表
工程名称：君山镇君山后环岛路停车场配套公共厕所及海防路护栏工程 单项工程 房屋建筑与装饰工程 |  |  | 第1页 共3页
序号 | 汇 总 内 容 | 金 额(元)
1 | 分部分项工程费 | 202152
1.1 | 土方工程 | 1674
1.2 | 混凝土工程 | 28788
1.3 | 钢筋工程 | 26990
1.4 | 砌筑工程 | 16697
1.5 | 楼地面工程 | 10012
1.6 | 内墙面工程 | 44230
1.7 | 天棚工程 | 6044
1.8 | 屋面工程 | 6234
1.9 | 外墙面工程 | 15247
1.10 | 门窗工程 | 17396
1.11 | 其他装饰工程 | 28840
2 | 措施项目费 | 63856
2.1 | 总价措施项目费 | 10301
2.1.1 | 安全文明施工费 | 9407
2.1.2 | 其他总价措施费 | 894
2.2 | 单价措施项目费 | 53555
3 | 其他项目费
3.1 | 暂列金额
3.2 | 专业工程暂估价
3.3 | 总承包服务费
合 计=1+2+3 |  | 266008
单位工程造价汇总表
工程名称：君山镇君山后环岛路停车场配套公共厕所及海防路护栏工程 单项工程 安装工程 |  |  | 第2页 共3页
序号 | 汇 总 内 容 | 金 额(元)
1 | 分部分项工程费 | 103648
1.1 | 电气工程 | 10073
1.2 | 水卫工程 | 90927
1.3 | 防雷接地 | 2648
2 | 措施项目费 | 3174
2.1 | 总价措施项目费 | 2677
2.1.1 | 安全文明施工费 | 2221
2.1.2 | 其他总价措施费 | 456
2.2 | 单价措施项目费 | 497
3 | 其他项目费
3.1 | 暂列金额
3.2 | 专业工程暂估价
3.3 | 总承包服务费
合 计=1+2+3 |  | 106822
单位工程造价汇总表
工程名称：君山镇君山后环岛路停车场配套公共厕所及海防路护栏工程 单项工程 市政工程 |  |  | 第3页 共3页
序号 | 汇 总 内 容 | 金 额(元)
1 | 分部分项工程费 | 92327
1.1 | 通用项目 | 92327
2 | 措施项目费 | 2409
2.1 | 总价措施项目费 | 2409
2.1.1 | 安全文明施工费 | 1957
2.1.2 | 其他总价措施费 | 452
2.2 | 单价措施项目费
3 | 其他项目费
3.1 | 暂列金额
3.2 | 专业工程暂估价
3.3 | 总承包服务费
合 计=1+2+3 |  | 94736

## 分部分项工程量清单与计价表
分部分项工程量清单与计价表
工程名称：君山镇君山后环岛路停车场配套公共厕所及海防路护栏工程 | [6 empty] | 第1页 共7页
序号 | 项目编码 | 项目名称 | 项目特征描述 | 计量单位 | 工程量 | 金 额(元)
[6 empty] | 综合单价 |  | 合价
单项工程 | [8 empty] | 单项工程(17房屋建筑与装饰)
房屋建筑与装饰工程 | [8 empty] | 单位工程(17房屋建筑与装饰)
土方工程 | [8 empty] | 分项工程(17房屋建筑与装饰)
1 | 010101001001 | 平整场地 | (1)平整场地 | m2 | 49.84 | 1.5 |  | 74.76
2 | 010101004001 | 挖基坑土方 | (1)土壤类别:三类土 (2)挖土深度:1.5m以内 | m3 | 95.508 | 7.34 |  | 701.03
3 | 010103001001 | 回填方 | (1)密实度要求:符合设计要求 (2)填方材料品种:符合设计要求 (3)填方粒径要求:符合设计要求 (4)填方来源、运距:原土 | m3 | 72.367 | 10.34 |  | 748.27
4 | 010103002001 | 余方弃置 |  | m3 | 12.328 | 12.2 |  | 150.4
混凝土工程 | [8 empty] | 分项工程(17房屋建筑与装饰)
5 | 010501001001 | 垫层 | (1)商品砼 (2)混凝土强度等级:C15 | m3 | 3.906 | 538.68 |  | 2104.08
6 | 010501003001 | 独立基础 | (1)商品砼 (2)混凝土强度等级:C25 | m3 | 16.4 | 573.35 |  | 9402.94
7 | 010503001001 | 基础梁 | (1)商品砼 (2)混凝土强度等级:C25 | m3 | 4.812 | 579.48 |  | 2788.46
8 | 010502001001 | 矩形柱 | (1)商品砼 (2)混凝土强度等级:C25 | m3 | 8.4 | 594.52 |  | 4993.97
9 | 010502002001 | 构造柱 | (1)混凝土强度等级:C20 | m3 | 0.102 | 782.6 |  | 79.83
10 | 010505001001 | 有梁板 | (1)商品砼 (2)混凝土强度等级:C25 | m3 | 10.082 | 608.14 |  | 6131.27
11 | 010505007001 | 天沟（檐沟）、挑檐板 | (1)混凝土强度等级:C20 | m3 | 2.795 | 671.81 |  | 1877.71
12 | 010503005001 | 过梁 | (1)混凝土强度等级:C20 | m3 | 0.698 | 788.39 |  | 550.3
13 | 010507005001 | 压顶 | (1)混凝土强度等级:C20 | m3 | 1.163 | 738.64 |  | 859.04
钢筋工程 | [8 empty] | 分项工程(17房屋建筑与装饰)
14 | 010515001001 | 现浇构件钢筋 | (1)钢筋种类、规格:圆钢 Φ6 | t | 0.236 | 6325.65 |  | 1492.85
15 | 010515001002 | 现浇构件钢筋 | (1)钢筋种类、规格:圆钢 Φ8 | t | 0.064 | 6325.65 |  | 404.84
16 | 010515001008 | 现浇构件钢筋 | (1)钢筋种类、规格:圆钢 Φ8 | t | 0.024 | 6270.23 |  | 150.49
17 | 010515001003 | 现浇构件钢筋 | (1)钢筋种类、规格:螺纹钢筋 Φ8 | t | 1.618 | 6033.65 |  | 9762.45
18 | 010515001004 | 现浇构件钢筋 | (1)钢筋种类、规格: | t | 0.123 | 6033.65 |  | 742.14
分部分项工程量清单与计价表
工程名称：君山镇君山后环岛路停车场配套公共厕所及海防路护栏工程 | [6 empty] | 第2页 共7页
序号 | 项目编码 | 项目名称 | 项目特征描述 | 计量单位 | 工程量 | 金 额(元)
[6 empty] | 综合单价 |  | 合价
螺纹钢筋 Φ10
19 | 010515001005 | 现浇构件钢筋 | (1)钢筋种类、规格:螺纹钢筋 Φ12 | t | 0.677 | 5538.53 |  | 3749.58
20 | 010515001009 | 现浇构件钢筋 | (1)钢筋种类、规格:螺纹钢筋 Φ12 | t | 0.075 | 5437.25 |  | 407.79
21 | 010515001006 | 现浇构件钢筋 | (1)钢筋种类、规格:螺纹钢筋 Φ16 | t | 1.398 | 5392.94 |  | 7539.33
22 | 010515001007 | 现浇构件钢筋 | (1)钢筋种类、规格:螺纹钢筋 Φ18 | t | 0.425 | 5370.14 |  | 2282.31
23 | 010516006001 | 电渣压力焊接 | (1)电渣压力焊接 16 | 个 | 80 | 5.73 |  | 458.4
砌筑工程 | [8 empty] | 分项工程(17房屋建筑与装饰)
24 | 010402001001 | 砌块墙 | (1)砌块品种、规格、强度等级:加气混凝土砌块 (2)内墙 (3)砂浆强度等级:专用砂浆 | m3 | 6.306 | 679.95 |  | 4287.76
25 | 010402001002 | 砌块墙 | (1)砌块品种、规格、强度等级:加气混凝土砌块 (2)外墙 (3)砂浆强度等级:专用砂浆 | m3 | 16.955 | 628.01 |  | 10647.91
26 | 010607005001 | 砌块墙钢丝网加固 |  | m2 | 104.334 | 16.88 |  | 1761.16
楼地面工程 | [8 empty] | 分项工程(17房屋建筑与装饰)
27 | 010404001001 | 垫层 | (1)60厚C15混凝土垫层 | m3 | 2.539 | 538.68 |  | 1367.71
28 | 011101006001 | 平面砂浆找平层 | (1)30厚C20细石混凝土找坡层 | m2 | 42.32 | 33.11 |  | 1401.22
29 | 010904002001 | 楼（地）面涂膜防水 | (1)1.5厚聚氨酯防水层 | m2 | 42.32 | 35.94 |  | 1520.98
30 | 011102003001 | 块料楼地面 | (1)20厚1:3干硬性水泥砂浆结合层 (2)8~10厚地砖 | m2 | 42.32 | 135.21 |  | 5722.09
内墙面工程 | [8 empty] | 分项工程(17房屋建筑与装饰)
31 | 011201002001 | 墙面装饰抹灰 | (1)6厚1:0.5:2.5水泥石灰膏砂浆分层压实抹平 (2)6厚1:1:6水泥石灰高砂浆打底扫毛或划出纹道 (3)3厚界面剂一道 | m2 | 203.047 | 47.46 |  | 9636.61
32 | 010903002001 | 墙面涂膜防水 | (1)1.5厚聚合物水泥基复合防水涂料防水层 | m2 | 203.047 | 30.29 |  | 6150.29
33 | 011204003001 | 块料墙面 | (1)做法详05J909-NQ32/16D1 | m2 | 203.047 | 140.08 |  | 28442.82
天棚工程 | [8 empty] | 分项工程(17房屋建筑与装饰)
34 | 011302001001 | 天棚吊顶 | (1)做法详05J909-DP20/棚36D，板下400 | m2 | 41.429 | 145.89 |  | 6044.08
分部分项工程量清单与计价表
工程名称：君山镇君山后环岛路停车场配套公共厕所及海防路护栏工程 | [6 empty] | 第3页 共7页
序号 | 项目编码 | 项目名称 | 项目特征描述 | 计量单位 | 工程量 | 金 额(元)
[6 empty] | 综合单价 |  | 合价
屋面工程 | [8 empty] | 分项工程(17房屋建筑与装饰)
35 | 010501001002 | 垫层 | (1)最薄处30厚LC5.0轻骨料混凝土垫层 | m3 | 1.468 | 911.65 |  | 1338.3
36 | 010902001001 | 屋面卷材防水 | (1)1.5厚合成高分子防水卷材（聚氨胎），四周上反300高 | m2 | 60.84 | 38.58 |  | 2347.21
37 | 010902003001 | 屋面刚性防水 | (1)40厚C20细石防水混凝土（内配φ6@300）保护层 | m2 | 48.93 | 52.08 |  | 2548.27
外墙面工程 | [8 empty] | 分项工程(17房屋建筑与装饰)
38 | 010903003001 | 墙面砂浆防水（防潮） | (1)5厚聚合物水泥防水砂浆抹平（压入耐碱玻纤网格布） | m2 | 109.791 | 29.53 |  | 3242.13
39 | 011406001001 | 抹灰面油漆涂料 | (1)部位:外墙面 (2)腻子种类、遍数:2遍 (3)油漆涂料品种、遍数（或厚度）:真石漆 | m2 | 109.791 | 109.34 |  | 12004.55
门窗工程 | [8 empty] | 分项工程(17房屋建筑与装饰)
40 | 010802001001 | 金属（塑钢）门 | (1)门框、扇材质:铝合金平开门 M0921 (2)洞口尺寸:（900mm*2100mm）*4 (3)玻璃品种、厚度:6中透光双银LOW-E+12空气+6透明玻璃 | m2 | 7.56 | 890.03 |  | 6728.63
41 | 010807001001 | 金属（塑钢、断桥）窗 | (1)门框、扇材质:铝合金固定窗 C0421 (2)洞口尺寸:（440mm*2100mm）*1 (3)玻璃品种、厚度:6中透光双银LOW-E+12空气+6透明玻璃 | m2 | 0.924 | 609.25 |  | 562.95
42 | 010807001002 | 金属（塑钢、断桥）窗 | (1)门框、扇材质:铝合金固定窗 C0606 (2)洞口尺寸:（600mm*600mm）*1 (3)玻璃品种、厚度:6中透光双银LOW-E+12空气+6透明玻璃 | m2 | 0.36 | 644.72 |  | 232.1
43 | 010807001003 | 金属（塑钢、断桥）窗 | (1)门框、扇材质:铝合金固定窗 C0721 (2)洞口尺寸:（700mm*2100mm）*1 (3)玻璃品种、厚度:6中透光双银LOW-E+12空气+6透明玻璃 | m2 | 1.47 | 609.26 |  | 895.61
44 | 010807001004 | 金属（塑钢、断桥）窗 | (1)门框、扇材质:铝合金固定窗 C1006 (2)洞口尺寸:（100mm*600mm）*1 (3)玻璃品种、厚度:6中透光双银LOW-E+12空气+6透明玻璃 | m2 | 0.6 | 644.72 |  | 386.83
45 | 010807001005 | 金属（塑钢、断桥）窗 | (1)门框、扇材质:铝 | m2 | 0.9 | 644.73 |  | 580.26
分部分项工程量清单与计价表
工程名称：君山镇君山后环岛路停车场配套公共厕所及海防路护栏工程 | [6 empty] | 第4页 共7页
序号 | 项目编码 | 项目名称 | 项目特征描述 | 计量单位 | 工程量 | 金 额(元)
[6 empty] | 综合单价 |  | 合价
合金固定窗 C1506 (2)洞口尺寸:（1500mm*600mm）*1 (3)玻璃品种、厚度:6中透光双银LOW-E+12空气+6透明玻璃
46 | 010807001006 | 金属（塑钢、断桥）窗 | (1)门框、扇材质:铝合金固定窗 C1806 (2)洞口尺寸:（1800mm*600mm）*2 (3)玻璃品种、厚度:6中透光双银LOW-E+12空气+6透明玻璃 | m2 | 2.16 | 644.73 |  | 1392.62
47 | 010807003001 | 金属百叶窗 | (1)门框、扇材质:铝合金百叶窗 C1006 (2)洞口尺寸:（1000mm*600mm）*2 (3)玻璃品种、厚度:6中透光双银LOW-E+12空气+6透明玻璃 | m2 | 1.2 | 585.06 |  | 702.07
48 | 010807003002 | 金属百叶窗 | (1)门框、扇材质:铝合金百叶窗 C1606 (2)洞口尺寸:（1550mm*600mm）*1 (3)玻璃品种、厚度:6中透光双银LOW-E+12空气+6透明玻璃 | m2 | 0.93 | 585.06 |  | 544.11
49 | 010807003003 | 金属百叶窗 | (1)门框、扇材质:铝合金百叶窗 C2906 (2)洞口尺寸:（2900mm*600mm）*1 (3)玻璃品种、厚度:6中透光双银LOW-E+12空气+6透明玻璃 | m2 | 1.74 | 585.06 |  | 1018
50 | 010807003004 | 金属百叶窗 | (1)门框、扇材质:铝合金百叶窗 C3506 (2)洞口尺寸:（3500mm*600mm）*1 (3)玻璃品种、厚度:6中透光双银LOW-E+12空气+6透明玻璃 | m2 | 2.1 | 585.06 |  | 1228.63
51 | 010807003005 | 金属百叶窗 | (1)门框、扇材质:铝合金百叶窗 C3906 (2)洞口尺寸:（3850mm*600mm）*1 (3)玻璃品种、厚度:6中透光双银LOW-E+12空气+6透明玻璃 | m2 | 2.31 | 585.06 |  | 1351.49
52 | 010807003006 | 金属百叶窗 | (1)门框、扇材质:铝合金百叶窗 C5106 (2)洞口尺寸:（5050mm*600mm）*1 (3)玻璃品种、厚度:6中透光双银LOW-E+12空气+6透明玻璃 | m2 | 3.03 | 585.06 |  | 1772.73
其他装饰工程 | [8 empty] | 分项工程(17房屋建筑与装饰)
53 | 011210002001 | 金属隔断 | (1)成品铝合金屏风74 | m2 | 1.776 | 372.94 |  | 662.34
分部分项工程量清单与计价表
工程名称：君山镇君山后环岛路停车场配套公共厕所及海防路护栏工程 | [6 empty] | 第5页 共7页
序号 | 项目编码 | 项目名称 | 项目特征描述 | 计量单位 | 工程量 | 金 额(元)
[6 empty] | 综合单价 |  | 合价
0*2400
54 | 011210002002 | 金属隔断 | (1)铝合金方通100*100*3 | m2 | 4.165 | 158.63 |  | 660.69
55 | 011507001001 | 平面、箱式招牌 | (1)成品标识牌 (2)做法详图纸 | m2 | 1.68 | 1155.9 |  | 1941.91
56 | 011505010001 | 镜面玻璃 | (1)做法详16J914-1 3/XT25 | m2 | 0.84 | 192.62 |  | 161.8
57 | 011210005001 | 成品隔断 | (1)成品隔断(防潮板隔断 小便斗) | m2 | 2.6 | 137.18 |  | 356.67
58 | 011210005002 | 成品隔断 | (1)成品隔断(防潮板隔断 卫生间) | m2 | 36.758 | 163.4 |  | 6006.26
59 | 011508004001 | 金属字 | (1)金属字 | 个（套） | 8 | 329.15 |  | 2633.2
60 | 010507001001 | 散水、坡道 | (1)做法详08J03 1a/5 | m2 | 26.73 | 178.72 |  | 4777.19
61 | 010401014001 | 砖地沟、明暗沟 | (1)做法详图纸 | m | 29.7 | 391.91 |  | 11639.73
安装工程 | [8 empty] | 单位工程(17安装)
电气工程 | [8 empty] | 分项工程(17安装)
62 | 030404017001 | 配电箱 | (1)嵌墙配电箱 | 台 | 1 | 569.64 |  | 569.64
63 | 030404035004 | 插座 | (1)防溅型二、三极带开关安全插座 (2)20A 250v | 个 | 2 | 54.71 |  | 109.42
64 | 030404035005 | 插座 | (1)安全型二、三极两用插座 (2)10A 250v | 个 | 4 | 35.98 |  | 143.92
65 | 030404035006 | 插座 | (1)单相三极带指示，开关，保护门安全插座 (2)16A 250v (3)空调插座 | 个 | 1 | 43.62 |  | 43.62
66 | 030412001001 | 普通灯具 | (1)LED平板灯 (2)1*36W | 套 | 15 | 150.57 |  | 2258.55
67 | 030404034001 | 照明开关 | (1)双联单控开关 (2)10A 250v | 个 | 5 | 36.31 |  | 181.55
68 | 030411006003 | 接线盒 | (1)接线盒 | 个 | 12 | 7.73 |  | 92.76
69 | 030411006004 | 接线盒 | (1)灯头盒 | 个 | 15 | 6.43 |  | 96.45
70 | 030404033001 | 风扇 | (1)排气扇 (2)吸顶安装 | 台 | 6 | 234.15 |  | 1404.9
71 | 030904003001 | 按钮 | (1)紧急按钮 (2)自带干电池 | 个 | 1 | 18.76 |  | 18.76
72 | 030904004001 | 消防警铃 | (1)警铃 (2)自带干电池 | 个 | 1 | 157.03 |  | 157.03
73 | 031101007001 | 感应器具电源 | (1)感应器具电源 | 套 | 9 | 76.11 |  | 684.99
74 | 030411004003 | 配线 | (1)BV3*2.5 | m | 60.154 | 11.58 |  | 696.58
75 | 030411001003 | 配管 | (1)SC15 | m | 55.154 | 18.3 |  | 1009.32
76 | 030411004004 | 配线 | (1)BV3*4 | m | 42.986 | 14.28 |  | 613.84
77 | 030411001004 | 配管 | (1)PC20 | m | 47.986 | 10.89 |  | 522.57
分部分项工程量清单与计价表
工程名称：君山镇君山后环岛路停车场配套公共厕所及海防路护栏工程 | [6 empty] | 第6页 共7页
序号 | 项目编码 | 项目名称 | 项目特征描述 | 计量单位 | 工程量 | 金 额(元)
[6 empty] | 综合单价 |  | 合价
78 | 030408001001 | 电力电缆 | (1)YJV3*10 | m | 20 | 41.82 |  | 836.4
79 | 030408003001 | 电缆保护管 | (1)SC32 | m | 20 | 31.62 |  | 632.4
水卫工程 | [8 empty] | 分项工程(17安装)
给水
80 | 031003013001 | 水表 | (1)水表 | 个 | 1 | 286.6 |  | 286.6
81 | 031003001001 | 螺纹阀门 | (1)闸阀 DN65 | 个 | 1 | 247.52 |  | 247.52
82 | 031003001002 | 螺纹阀门 | (1)止回阀 DN65 | 个 | 1 | 174.81 |  | 174.81
83 | 031003001003 | 螺纹阀门 | (1)截止阀 DN65 | 个 | 2 | 193.04 |  | 386.08
84 | 031001006017 | 塑料管 | (1)PP-R冷水管DN65 | m | 3.181 | 70.47 |  | 224.17
85 | 031001006011 | 塑料管 | (1)PP-R冷水管DN50 | m | 17.389 | 33.07 |  | 575.05
86 | 031001006012 | 塑料管 | (1)PP-R冷水管DN40 | m | 4.531 | 46.62 |  | 211.24
87 | 031001006013 | 塑料管 | (1)PP-R冷水管DN25 | m | 18.578 | 35.99 |  | 668.62
88 | 031001006014 | 塑料管 | (1)PP-R冷水管DN20 | m | 9.835 | 32.82 |  | 322.78
89 | 031001006015 | 塑料管 | (1)PP-R冷水管DN15 | m | 25.996 | 32.22 |  | 837.59
排水
90 | 031001006003 | 塑料管 | (1)PVC-U排水管-Φ160 (2)灌水试验 | m | 4.566 | 63.01 |  | 287.7
91 | 031001006004 | 塑料管 | (1)PVC-U排水管-Φ110 (2)灌水试验 | m | 16.067 | 33.17 |  | 532.94
92 | 031001006006 | 塑料管 | (1)PVC-U排水管-Φ75 (2)灌水试验 | m | 3.503 | 23.02 |  | 80.64
93 | 031001006007 | 塑料管 | (1)PVC-U排水管-Φ50 (2)灌水试验 | m | 9.256 | 16.69 |  | 154.48
94 | 031001006008 | 塑料管 | (1)UPVC雨水管-Φ75 | m | 3.6 | 42.5 |  | 153
95 | 031001006016 | 塑料管 | (1)UPVC雨水管-Φ75 | m | 8.4 | 54.47 |  | 457.55
96 | 031004014001 | 给、排水附(配)件 | (1)雨水斗 (2)De75 | 个/组 | 3 | 108.01 |  | 324.03
97 | 031004014003 | 给、排水附(配)件 | (1)地漏 | 个/组 | 4 | 39.33 |  | 157.32
98 | 031004003001 | 洗脸盆 | (1)红外感应洗手盆 (2)做法详09S304-53 | 组 | 3 | 360.05 |  | 1080.15
99 | 031004006001 | 大便器 | (1)感应冲洗阀 (2)蹲便器 | 组 | 5 | 789.71 |  | 3948.55
100 | 031004006002 | 大便器 | (1)感应冲洗阀 (2)坐式大便器 | 组 | 3 | 816.81 |  | 2450.43
101 | 031004007001 | 小便器 | (1)感应式小便器 | 组 | 5 | 627.06 |  | 3135.3
102 | 031004008001 | 其他成品卫生器具 | (1)成品陶瓷拖把池 | 组 | 2 | 305.65 |  | 611.3
103 | 040504003001 | 塑料检查井 | (1)塑料检查井 DN315 | 座 | 7 | 1645.31 |  | 11517.17
104 | 010101007002 | 管沟土方 | (1)DN225 (2)原土回填 | m | 15.52 | 106.32 |  | 1650.09
分部分项工程量清单与计价表
工程名称：君山镇君山后环岛路停车场配套公共厕所及海防路护栏工程 | [6 empty] | 第7页 共7页
序号 | 项目编码 | 项目名称 | 项目特征描述 | 计量单位 | 工程量 | 金 额(元)
[6 empty] | 综合单价 |  | 合价
105 | 031001006009 | 塑料管 | (1)HDPE双壁波纹管(8kN/m2) Φ225 | m | 15.52 | 78.23 |  | 1214.13
106 | 040504008001 | 整体化粪池 | (1)2T玻璃钢三格成品化粪池 | 座 | 1 | 2303.82 |  | 2303.82
107 | 040501008001 | 水平导向钻进 | (1)HDPE双壁波纹管(8kN/m2) Φ225 (2)道路穿管 | m | 77 | 739.4 |  | 56933.8
防雷接地 | [8 empty] | 分项工程(17安装)
108 | 030409004001 | 均压环 | (1)用基础梁底最外围两根主筋与筏型基础底部钢筋焊通 (2)接地网 | m | 54.02 | 5.21 |  | 281.44
109 | 030409002001 | 接地母线 | (1)扁铜40x4 | m | 9.2 | 97.33 |  | 895.44
110 | 030409008001 | 等电位端子箱、测试板 | (1)接地系统测试 | 台/块 | 1 | 903.41 |  | 903.41
111 | 030409008002 | 等电位端子箱、测试板 | (1)测试卡:-40*4热镀锌扁钢距地0.5米(4处) | 台/块 | 1 | 364.11 |  | 364.11
112 | 030409008003 | 等电位端子箱、测试板 | (1)MEB箱 | 台/块 | 1 | 126 |  | 126
113 | 030409008004 | 等电位端子箱、测试板 | (1)LEB箱 | 台/块 | 2 | 38.63 |  | 77.26
市政工程 | [8 empty] | 单位工程(17市政)
通用项目 | [8 empty] | 分项工程(17市政)
114 | 040101003001 | 挖基坑土方 | (1)土壤类别:三类土 (2)挖土深度:1.5m以内 | m3 | 42.266 | 7.86 |  | 332.21
115 | 040103001001 | 填方 | (1)填方粒径要求:符合设计要求 (2)填方来源、运距:符合设计要求 (3)密实度要求:符合设计要求 (4)填方材料品种:原土 | m3 | 38.063 | 8.33 |  | 317.06
116 | 040103002001 | 余方弃置 | (1)废弃料品种:三类土 (2)运距:投标人自行考虑 | m3 | 4.203 | 12.27 |  | 51.57
117 | 040303002001 | 混凝土基础 | (1)C25混凝土基础 | m3 | 2.34 | 580.99 |  | 1359.52
118 | 040309003001 | 混凝土栏杆 | (1)150*150 C25混凝土立柱 (2)30厚尼龙绳三股扭绳 | m | 350 | 84 |  | 29400
119 | 030413003001 | 打洞(孔) | (1)混凝土钻孔 | 个 | 780 | 62.37 |  | 48648.6
120 | 010515001010 | 现浇构件钢筋 | (1)螺纹钢筋 φ14 | t | 2.36 | 5177.17 |  | 12218.12
合 计 | [7 empty] | 398125.45

## 分部分项工程量清单与计价表(含定额)
分部分项工程量清单与计价表
工程名称：君山镇君山后环岛路停车场配套公共厕所及海防路护栏工程 | [6 empty] | 第1页 共13页
序号 | 项目编码 | 项目名称 | 项目特征描述 | 计量单位 | 工程量 | 金 额(元)
[6 empty] | 综合单价 |  | 合价
单项工程 | [8 empty] | 单项工程(17房屋建筑与装饰)
房屋建筑与装饰工程 | [8 empty] | 单位工程(17房屋建筑与装饰)
土方工程 | [8 empty] | 分项工程(17房屋建筑与装饰)
1 | 010101001001 | 平整场地 | (1)平整场地 | m2 | 49.84 | 1.5 |  | 74.76
1.1 | 10101003 | 平整场地(挖掘机) |  | m2 | 49.84 | 1.5 |  | 74.76
2 | 010101004001 | 挖基坑土方 | (1)土壤类别:三类土 (2)挖土深度:1.5m以内 | m3 | 95.508 | 7.34 |  | 701.03
2.1 | 10101018T | 人工挖沟槽土方(三类土 槽深2m以内) 人工辅助机械开挖不超过总挖方量5% |  | m3 | 4.775 | 63.26 |  | 302.07
2.2 | 10101058 | 挖掘机挖槽坑土方(装车 三类土) |  | m3 | 12.328 | 5.05 |  | 62.26
2.3 | 10101055 | 挖掘机挖槽坑土方(不装车 三类土) |  | m3 | 78.405 | 4.29 |  | 336.36
3 | 010103001001 | 回填方 | (1)密实度要求:符合设计要求 (2)填方材料品种:符合设计要求 (3)填方粒径要求:符合设计要求 (4)填方来源、运距:原土 | m3 | 72.367 | 10.34 |  | 748.27
3.1 | 10101103 | 回填工程(填土机械夯实 槽坑) |  | m3 | 72.367 | 10.34 |  | 748.27
4 | 010103002001 | 余方弃置 |  | m3 | 12.328 | 12.2 |  | 150.4
4.1 | 10101086T | 自卸汽车运土(载重10t以外 运距3km以内) |  | m3 | 12.328 | 12.2 |  | 150.4
混凝土工程 | [8 empty] | 分项工程(17房屋建筑与装饰)
5 | 010501001001 | 垫层 | (1)商品砼 (2)混凝土强度等级:C15 | m3 | 3.906 | 538.68 |  | 2104.08
5.1 | 10105001T | 基础(C15预拌泵送普通混凝土 垫层) |  | m3 | 3.906 | 538.68 |  | 2104.08
6 | 010501003001 | 独立基础 | (1)商品砼 (2)混凝土强度等级:C25 | m3 | 16.4 | 573.35 |  | 9402.94
6.1 | 10105003T | C25预拌泵送普通混凝土(独立基础) |  | m3 | 16.4 | 573.35 |  | 9402.94
7 | 010503001001 | 基础梁 | (1)商品砼 (2)混凝土强度等级:C25 | m3 | 4.812 | 579.48 |  | 2788.46
7.1 | 10105015T | C25预拌泵送普通混凝土(基础梁) |  | m3 | 4.812 | 579.48 |  | 2788.46
8 | 010502001001 | 矩形柱 | (1)商品砼 (2)混凝土强度等级:C25 | m3 | 8.4 | 594.52 |  | 4993.97
8.1 | 10105011T | C25预拌泵送普通混凝土(独立矩形柱) |  | m3 | 8.4 | 594.52 |  | 4993.97
9 | 010502002001 | 构造柱 | (1)混凝土强度等级:C20 | m3 | 0.102 | 782.6 |  | 79.83
9.1 | 10105014T | C20非泵送混凝土(构造柱) |  | m3 | 0.102 | 782.6 |  | 79.83
分部分项工程量清单与计价表
工程名称：君山镇君山后环岛路停车场配套公共厕所及海防路护栏工程 | [6 empty] | 第2页 共13页
序号 | 项目编码 | 项目名称 | 项目特征描述 | 计量单位 | 工程量 | 金 额(元)
[6 empty] | 综合单价 |  | 合价
10 | 010505001001 | 有梁板 | (1)商品砼 (2)混凝土强度等级:C25 | m3 | 10.082 | 608.14 |  | 6131.27
10.1 | 10105024T | C30预拌泵送普通混凝土(有梁板) |  | m3 | 10.082 | 608.14 |  | 6131.27
11 | 010505007001 | 天沟（檐沟）、挑檐板 | (1)混凝土强度等级:C20 | m3 | 2.795 | 671.81 |  | 1877.71
11.1 | 10105031T | C20预拌泵送普通混凝土(天沟、挑檐板) |  | m3 | 2.795 | 671.81 |  | 1877.71
12 | 010503005001 | 过梁 | (1)混凝土强度等级:C20 | m3 | 0.698 | 788.39 |  | 550.3
12.1 | 10105020 | C20非泵送混凝土(过梁) |  | m3 | 0.698 | 788.39 |  | 550.3
13 | 010507005001 | 压顶 | (1)混凝土强度等级:C20 | m3 | 1.163 | 738.64 |  | 859.04
13.1 | 10105043 | 其他构件(C20非泵送混凝土 扶手、压顶) |  | m3 | 1.163 | 738.64 |  | 859.04
钢筋工程 | [8 empty] | 分项工程(17房屋建筑与装饰)
14 | 010515001001 | 现浇构件钢筋 | (1)钢筋种类、规格:圆钢 Φ6 | t | 0.236 | 6325.65 |  | 1492.85
14.1 | 10105065T | 现浇构件圆钢筋HPB300以内(直径6mm) |  | t | 0.236 | 6325.65 |  | 1492.85
15 | 010515001002 | 现浇构件钢筋 | (1)钢筋种类、规格:圆钢 Φ8 | t | 0.064 | 6325.65 |  | 404.84
15.1 | 10105065T | 现浇构件圆钢筋HPB300以内(直径8mm) |  | t | 0.064 | 6325.65 |  | 404.84
16 | 010515001008 | 现浇构件钢筋 | (1)钢筋种类、规格:圆钢 Φ8 | t | 0.024 | 6270.23 |  | 150.49
16.1 | 10105065T | 现浇构件圆钢筋HPB300以内(直径10mm) |  | t | 0.024 | 6270.23 |  | 150.49
17 | 010515001003 | 现浇构件钢筋 | (1)钢筋种类、规格:螺纹钢筋 Φ8 | t | 1.618 | 6033.65 |  | 9762.45
17.1 | 10105067T | 现浇构件带肋钢筋HRB400以内(直径8mm) |  | t | 1.618 | 6033.65 |  | 9762.45
18 | 010515001004 | 现浇构件钢筋 | (1)钢筋种类、规格:螺纹钢筋 Φ10 | t | 0.123 | 6033.65 |  | 742.14
18.1 | 10105067T | 现浇构件带肋钢筋HRB400以内(直径10mm) |  | t | 0.123 | 6033.65 |  | 742.14
19 | 010515001005 | 现浇构件钢筋 | (1)钢筋种类、规格:螺纹钢筋 Φ12 | t | 0.677 | 5538.53 |  | 3749.58
19.1 | 10105068T | 现浇构件带肋钢筋HRB400以内(直径12mm) |  | t | 0.677 | 5538.53 |  | 3749.58
20 | 010515001009 | 现浇构件钢筋 | (1)钢筋种类、规格:螺纹钢筋 Φ12 | t | 0.075 | 5437.25 |  | 407.79
20.1 | 10105068T | 现浇构件带肋钢筋HRB400以内(直径14mm) |  | t | 0.075 | 5437.25 |  | 407.79
21 | 010515001006 | 现浇构件钢筋 | (1)钢筋种类、规格:螺纹钢筋 Φ16 | t | 1.398 | 5392.94 |  | 7539.33
21.1 | 10105068T | 现浇构件带肋钢筋HRB400以内(直径16mm) |  | t | 1.398 | 5392.94 |  | 7539.33
22 | 010515001007 | 现浇构件钢筋 | (1)钢筋种类、规格:螺纹钢筋 Φ18 | t | 0.425 | 5370.14 |  | 2282.31
分部分项工程量清单与计价表
工程名称：君山镇君山后环岛路停车场配套公共厕所及海防路护栏工程 | [6 empty] | 第3页 共13页
序号 | 项目编码 | 项目名称 | 项目特征描述 | 计量单位 | 工程量 | 金 额(元)
[6 empty] | 综合单价 |  | 合价
22.1 | 10105068T | 现浇构件带肋钢筋HRB400以内(直径18mm) |  | t | 0.425 | 5370.14 |  | 2282.31
23 | 010516006001 | 电渣压力焊接 | (1)电渣压力焊接 16 | 个 | 80 | 5.73 |  | 458.4
23.1 | 10105108 | 电渣压力焊接φ≤18 |  | 个 | 80 | 5.73 |  | 458.4
砌筑工程 | [8 empty] | 分项工程(17房屋建筑与装饰)
24 | 010402001001 | 砌块墙 | (1)砌块品种、规格、强度等级:加气混凝土砌块 (2)内墙 (3)砂浆强度等级:专用砂浆 | m3 | 6.306 | 679.95 |  | 4287.76
24.1 | 10104018 | 砌块砌体(蒸压加气混凝土砌块墙 专用砂浆120mm厚以内) |  | m3 | 6.306 | 679.95 |  | 4287.76
25 | 010402001002 | 砌块墙 | (1)砌块品种、规格、强度等级:加气混凝土砌块 (2)外墙 (3)砂浆强度等级:专用砂浆 | m3 | 16.955 | 628.01 |  | 10647.91
25.1 | 10104019 | 砌块砌体(蒸压加气混凝土砌块墙 专用砂浆200mm厚以内) |  | m3 | 16.955 | 628.01 |  | 10647.91
26 | 010607005001 | 砌块墙钢丝网加固 |  | m2 | 104.334 | 16.88 |  | 1761.16
26.1 | 10112065 | 界面剂、铺网(挂钢丝网) |  | m2 | 104.334 | 16.88 |  | 1761.16
楼地面工程 | [8 empty] | 分项工程(17房屋建筑与装饰)
27 | 010404001001 | 垫层 | (1)60厚C15混凝土垫层 | m3 | 2.539 | 538.68 |  | 1367.71
27.1 | 10105001T | 基础(C15预拌泵送普通混凝土 垫层) |  | m3 | 2.539 | 538.68 |  | 1367.71
28 | 011101006001 | 平面砂浆找平层 | (1)30厚C20细石混凝土找坡层 | m2 | 42.32 | 33.11 |  | 1401.22
28.1 | 10111013 | 细石混凝土找平层(在硬基层面上 30mm厚) |  | m2 | 42.32 | 33.11 |  | 1401.22
29 | 010904002001 | 楼（地）面涂膜防水 | (1)1.5厚聚氨酯防水层 | m2 | 42.32 | 35.94 |  | 1520.98
29.1 | 10109082T | 涂料防水(聚氨脂防水涂膜1.5mm厚 平面) |  | m2 | 42.32 | 35.94 |  | 1520.98
30 | 011102003001 | 块料楼地面 | (1)20厚1:3干硬性水泥砂浆结合层 (2)8~10厚地砖 | m2 | 42.32 | 135.21 |  | 5722.09
30.1 | 10111046T | (地砖楼地面 水泥砂浆结合层 不勾缝 周长3200mm以内) |  | m2 | 42.32 | 135.21 |  | 5722.09
内墙面工程 | [8 empty] | 分项工程(17房屋建筑与装饰)
31 | 011201002001 | 墙面装饰抹灰 | (1)6厚1:0.5:2.5水泥石灰膏砂浆分层压实抹平 (2)6厚1:1:6水泥石灰高砂浆打底扫毛或划出纹道 (3)3厚界面剂一道 | m2 | 203.047 | 47.46 |  | 9636.61
31.1 | 10112017T | 内墙面专用砂浆找平抹灰(加气混凝土砌块墙 14mm厚) |  | m2 | 203.047 | 37.62 |  | 7638.63
31.2 | 10112062 | 界面剂、铺网(加气混凝土专用砂浆打底(3mm厚)) |  | m2 | 203.047 | 9.84 |  | 1997.98
32 | 010903002001 | 墙面涂膜防水 | (1)1.5厚聚合物水泥基 | m2 | 203.047 | 30.29 |  | 6150.29
分部分项工程量清单与计价表
工程名称：君山镇君山后环岛路停车场配套公共厕所及海防路护栏工程 | [6 empty] | 第4页 共13页
序号 | 项目编码 | 项目名称 | 项目特征描述 | 计量单位 | 工程量 | 金 额(元)
[6 empty] | 综合单价 |  | 合价
复合防水涂料防水层
32.1 | 10109087T | 涂料防水(聚合物水泥防水涂料1.5mm厚 立面) |  | m2 | 203.047 | 30.29 |  | 6150.29
33 | 011204003001 | 块料墙面 | (1)做法详05J909-NQ32/16D1 | m2 | 203.047 | 140.08 |  | 28442.82
33.1 | 10112079T | 内墙面面砖(每块面积≤0.20m2 粉状型建筑胶贴剂粘贴) |  | m2 | 203.047 | 140.08 |  | 28442.82
天棚工程 | [8 empty] | 分项工程(17房屋建筑与装饰)
34 | 011302001001 | 天棚吊顶 | (1)做法详05J909-DP20/棚36D，板下400 | m2 | 41.429 | 145.89 |  | 6044.08
34.1 | 10113060 | 铝合金方板天棚龙骨(上人型)(浮搁式 面层规格 600mm×600mm) |  | m2 | 41.429 | 82.74 |  | 3427.84
34.2 | 10113098 | 铝合金方板天棚面层(浮搁式平板) |  | m2 | 41.429 | 63.15 |  | 2616.24
屋面工程 | [8 empty] | 分项工程(17房屋建筑与装饰)
35 | 010501001002 | 垫层 | (1)最薄处30厚LC5.0轻骨料混凝土垫层 | m3 | 1.468 | 911.65 |  | 1338.3
35.1 | 10104081 | LC5.0轻骨料混凝土垫层 |  | m3 | 1.468 | 911.65 |  | 1338.3
36 | 010902001001 | 屋面卷材防水 | (1)1.5厚合成高分子防水卷材（聚氨胎），四周上反300高 | m2 | 60.84 | 38.58 |  | 2347.21
36.1 | 10109066T | 卷材防水(高分子自粘胶膜卷材 自粘法一层 平面) |  | m2 | 48.93 | 38.3 |  | 1874.02
36.2 | 10109067T | 卷材防水(高分子自粘胶膜卷材 自粘法一层 立面) |  | m2 | 11.91 | 39.71 |  | 472.95
37 | 010902003001 | 屋面刚性防水 | (1)40厚C20细石防水混凝土（内配φ6@300）保护层 | m2 | 48.93 | 52.08 |  | 2548.27
37.1 | 10109098T | 刚性防水(细石混凝土40mm厚) |  | m2 | 48.93 | 42.31 |  | 2070.23
37.2 | 10105127 | 钢筋网片 |  | t | 0.072 | 6641.62 |  | 478.2
外墙面工程 | [8 empty] | 分项工程(17房屋建筑与装饰)
38 | 010903003001 | 墙面砂浆防水（防潮） | (1)5厚聚合物水泥防水砂浆抹平（压入耐碱玻纤网格布） | m2 | 109.791 | 29.53 |  | 3242.13
38.1 | 10109106T | 刚性防水(聚合物水泥防水砂浆5mm厚) |  | m2 | 109.791 | 16.48 |  | 1809.36
38.2 | 10112064 | 界面剂、铺网(贴玻纤网格布) |  | m2 | 109.791 | 13.05 |  | 1432.77
39 | 011406001001 | 抹灰面油漆涂料 | (1)部位:外墙面 (2)腻子种类、遍数:2遍 (3)油漆涂料品种、遍数（或厚度）:真石漆 | m2 | 109.791 | 109.34 |  | 12004.55
39.1 | 10114125 | 调和漆、真石漆、氟碳漆、裂纹漆(真石漆 墙面) |  | m2 | 109.791 | 109.34 |  | 12004.55
门窗工程 | [8 empty] | 分项工程(17房屋建筑与装饰)
40 | 010802001001 | 金属（塑钢）门 | (1)门框、扇材质:铝合金平开门 M0921 (2)洞口尺寸:（900mm* | m2 | 7.56 | 890.03 |  | 6728.63
分部分项工程量清单与计价表
工程名称：君山镇君山后环岛路停车场配套公共厕所及海防路护栏工程 | [6 empty] | 第5页 共13页
序号 | 项目编码 | 项目名称 | 项目特征描述 | 计量单位 | 工程量 | 金 额(元)
[6 empty] | 综合单价 |  | 合价
2100mm）*4 (3)玻璃品种、厚度:6中透光双银LOW-E+12空气+6透明玻璃
40.1 | 10108017T | 铝合金门(铝合金平开门制作) |  | m2 | 7.56 | 799.96 |  | 6047.7
40.2 | 10108019 | 铝合金门(铝合金平开门安装) |  | m2 | 7.56 | 90.07 |  | 680.93
41 | 010807001001 | 金属（塑钢、断桥）窗 | (1)门框、扇材质:铝合金固定窗 C0421 (2)洞口尺寸:（440mm*2100mm）*1 (3)玻璃品种、厚度:6中透光双银LOW-E+12空气+6透明玻璃 | m2 | 0.924 | 609.25 |  | 562.95
41.1 | 10108072T | 铝合金窗(铝合金固定窗制作) |  | m2 | 0.924 | 510.5 |  | 471.7
41.2 | 10108076 | 铝合金窗(铝合金固定窗安装) |  | m2 | 0.924 | 98.76 |  | 91.25
42 | 010807001002 | 金属（塑钢、断桥）窗 | (1)门框、扇材质:铝合金固定窗 C0606 (2)洞口尺寸:（600mm*600mm）*1 (3)玻璃品种、厚度:6中透光双银LOW-E+12空气+6透明玻璃 | m2 | 0.36 | 644.72 |  | 232.1
42.1 | 10108071T | 铝合金窗(铝合金推拉窗制作) |  | m2 | 0.36 | 561.69 |  | 202.21
42.2 | 10108075 | 铝合金窗(铝合金推拉窗安装) |  | m2 | 0.36 | 83.04 |  | 29.89
43 | 010807001003 | 金属（塑钢、断桥）窗 | (1)门框、扇材质:铝合金固定窗 C0721 (2)洞口尺寸:（700mm*2100mm）*1 (3)玻璃品种、厚度:6中透光双银LOW-E+12空气+6透明玻璃 | m2 | 1.47 | 609.26 |  | 895.61
43.1 | 10108072T | 铝合金窗(铝合金固定窗制作) |  | m2 | 1.47 | 510.5 |  | 750.44
43.2 | 10108076 | 铝合金窗(铝合金固定窗安装) |  | m2 | 1.47 | 98.76 |  | 145.18
44 | 010807001004 | 金属（塑钢、断桥）窗 | (1)门框、扇材质:铝合金固定窗 C1006 (2)洞口尺寸:（100mm*600mm）*1 (3)玻璃品种、厚度:6中透光双银LOW-E+12空气+6透明玻璃 | m2 | 0.6 | 644.72 |  | 386.83
44.1 | 10108071T | 铝合金窗(铝合金推拉窗制作) |  | m2 | 0.6 | 561.69 |  | 337.01
44.2 | 10108075 | 铝合金窗(铝合金推拉窗安装) |  | m2 | 0.6 | 83.04 |  | 49.82
45 | 010807001005 | 金属（塑钢、断桥）窗 | (1)门框、扇材质:铝合金固定窗 C1506 (2)洞口尺寸:（1500mm | m2 | 0.9 | 644.73 |  | 580.26
分部分项工程量清单与计价表
工程名称：君山镇君山后环岛路停车场配套公共厕所及海防路护栏工程 | [6 empty] | 第6页 共13页
序号 | 项目编码 | 项目名称 | 项目特征描述 | 计量单位 | 工程量 | 金 额(元)
[6 empty] | 综合单价 |  | 合价
*600mm）*1 (3)玻璃品种、厚度:6中透光双银LOW-E+12空气+6透明玻璃
45.1 | 10108071T | 铝合金窗(铝合金推拉窗制作) |  | m2 | 0.9 | 561.69 |  | 505.52
45.2 | 10108075 | 铝合金窗(铝合金推拉窗安装) |  | m2 | 0.9 | 83.04 |  | 74.74
46 | 010807001006 | 金属（塑钢、断桥）窗 | (1)门框、扇材质:铝合金固定窗 C1806 (2)洞口尺寸:（1800mm*600mm）*2 (3)玻璃品种、厚度:6中透光双银LOW-E+12空气+6透明玻璃 | m2 | 2.16 | 644.73 |  | 1392.62
46.1 | 10108071T | 铝合金窗(铝合金推拉窗制作) |  | m2 | 2.16 | 561.69 |  | 1213.25
46.2 | 10108075 | 铝合金窗(铝合金推拉窗安装) |  | m2 | 2.16 | 83.04 |  | 179.37
47 | 010807003001 | 金属百叶窗 | (1)门框、扇材质:铝合金百叶窗 C1006 (2)洞口尺寸:（1000mm*600mm）*2 (3)玻璃品种、厚度:6中透光双银LOW-E+12空气+6透明玻璃 | m2 | 1.2 | 585.06 |  | 702.07
47.1 | 10108073 | 铝合金窗(铝合金百叶窗制作) |  | m2 | 1.2 | 497.99 |  | 597.59
47.2 | 10108077 | 铝合金窗(铝合金百叶窗安装) |  | m2 | 1.2 | 87.07 |  | 104.48
48 | 010807003002 | 金属百叶窗 | (1)门框、扇材质:铝合金百叶窗 C1606 (2)洞口尺寸:（1550mm*600mm）*1 (3)玻璃品种、厚度:6中透光双银LOW-E+12空气+6透明玻璃 | m2 | 0.93 | 585.06 |  | 544.11
48.1 | 10108073 | 铝合金窗(铝合金百叶窗制作) |  | m2 | 0.93 | 497.99 |  | 463.13
48.2 | 10108077 | 铝合金窗(铝合金百叶窗安装) |  | m2 | 0.93 | 87.07 |  | 80.98
49 | 010807003003 | 金属百叶窗 | (1)门框、扇材质:铝合金百叶窗 C2906 (2)洞口尺寸:（2900mm*600mm）*1 (3)玻璃品种、厚度:6中透光双银LOW-E+12空气+6透明玻璃 | m2 | 1.74 | 585.06 |  | 1018
49.1 | 10108073 | 铝合金窗(铝合金百叶窗制作) |  | m2 | 1.74 | 497.99 |  | 866.5
49.2 | 10108077 | 铝合金窗(铝合金百叶窗安装) |  | m2 | 1.74 | 87.07 |  | 151.5
50 | 010807003004 | 金属百叶窗 | (1)门框、扇材质:铝合金百叶窗 C3506 (2)洞口尺寸:（3500mm | m2 | 2.1 | 585.06 |  | 1228.63
分部分项工程量清单与计价表
工程名称：君山镇君山后环岛路停车场配套公共厕所及海防路护栏工程 | [6 empty] | 第7页 共13页
序号 | 项目编码 | 项目名称 | 项目特征描述 | 计量单位 | 工程量 | 金 额(元)
[6 empty] | 综合单价 |  | 合价
*600mm）*1 (3)玻璃品种、厚度:6中透光双银LOW-E+12空气+6透明玻璃
50.1 | 10108073 | 铝合金窗(铝合金百叶窗制作) |  | m2 | 2.1 | 497.99 |  | 1045.78
50.2 | 10108077 | 铝合金窗(铝合金百叶窗安装) |  | m2 | 2.1 | 87.07 |  | 182.85
51 | 010807003005 | 金属百叶窗 | (1)门框、扇材质:铝合金百叶窗 C3906 (2)洞口尺寸:（3850mm*600mm）*1 (3)玻璃品种、厚度:6中透光双银LOW-E+12空气+6透明玻璃 | m2 | 2.31 | 585.06 |  | 1351.49
51.1 | 10108073 | 铝合金窗(铝合金百叶窗制作) |  | m2 | 2.31 | 497.99 |  | 1150.36
51.2 | 10108077 | 铝合金窗(铝合金百叶窗安装) |  | m2 | 2.31 | 87.07 |  | 201.13
52 | 010807003006 | 金属百叶窗 | (1)门框、扇材质:铝合金百叶窗 C5106 (2)洞口尺寸:（5050mm*600mm）*1 (3)玻璃品种、厚度:6中透光双银LOW-E+12空气+6透明玻璃 | m2 | 3.03 | 585.06 |  | 1772.73
52.1 | 10108073 | 铝合金窗(铝合金百叶窗制作) |  | m2 | 3.03 | 497.99 |  | 1508.91
52.2 | 10108077 | 铝合金窗(铝合金百叶窗安装) |  | m2 | 3.03 | 87.07 |  | 263.82
其他装饰工程 | [8 empty] | 分项工程(17房屋建筑与装饰)
53 | 011210002001 | 金属隔断 | (1)成品铝合金屏风740*2400 | m2 | 1.776 | 372.94 |  | 662.34
53.1 | 10112326 | 金属隔断(铝合金装饰隔断墙 间距1000×500、铝合金龙骨 规格60×30) |  | m2 | 1.776 | 372.94 |  | 662.34
54 | 011210002002 | 金属隔断 | (1)铝合金方通100*100*3 | m2 | 4.165 | 158.63 |  | 660.69
54.1 | 10113105T | 面层(铝方通 条型 间距100mm) |  | m2 | 4.165 | 158.63 |  | 660.69
55 | 011507001001 | 平面、箱式招牌 | (1)成品标识牌 (2)做法详图纸 | m2 | 1.68 | 1155.9 |  | 1941.91
55.1 | 10115173 | 墙面灯箱基层(铝合金框) |  | m2 | 1.68 | 1063.77 |  | 1787.13
55.2 | 10115187 | 灯箱、广告牌面层(铝塑板) |  | m2 | 1.68 | 92.13 |  | 154.78
56 | 011505010001 | 镜面玻璃 | (1)做法详16J914-1 3/XT25 | m2 | 0.84 | 192.62 |  | 161.8
56.1 | 10115134 | 浴厕配件(盥洗室台镜 不带框 ≤1.0m2) |  | m2 | 0.84 | 192.62 |  | 161.8
57 | 011210005001 | 成品隔断 | (1)成品隔断(防潮板隔断 小便斗) | m2 | 2.6 | 137.18 |  | 356.67
57.1 | 10112345 | 成品隔断(防潮板隔断 小便斗) |  | m2 | 2.6 | 137.18 |  | 356.67
分部分项工程量清单与计价表
工程名称：君山镇君山后环岛路停车场配套公共厕所及海防路护栏工程 | [6 empty] | 第8页 共13页
序号 | 项目编码 | 项目名称 | 项目特征描述 | 计量单位 | 工程量 | 金 额(元)
[6 empty] | 综合单价 |  | 合价
58 | 011210005002 | 成品隔断 | (1)成品隔断(防潮板隔断 卫生间) | m2 | 36.758 | 163.4 |  | 6006.26
58.1 | 10112344 | 成品隔断(防潮板隔断 卫生间) |  | m2 | 36.758 | 163.4 |  | 6006.26
59 | 011508004001 | 金属字 | (1)金属字 | 个（套） | 8 | 329.15 |  | 2633.2
59.1 | 10115205 | 金属字(≤0.5m2 其他面) |  | 个 | 8 | 329.15 |  | 2633.2
60 | 010507001001 | 散水、坡道 | (1)做法详08J03 1a/5 | m2 | 26.73 | 178.72 |  | 4777.19
60.1 | 10105128T | 混凝土散水、坡道(C20细石混凝土墙角护坡 12J003-1A、1B/A1 碎石垫层) |  | m2 | 26.73 | 178.72 |  | 4777.19
61 | 010401014001 | 砖地沟、明暗沟 | (1)做法详图纸 | m | 29.7 | 391.91 |  | 11639.73
61.1 | 10105138 | 混凝土明暗沟(C20混凝土暗沟 12J003-10/A3、a/A2 混凝土盖板200×300) |  | m | 29.7 | 391.91 |  | 11639.73
安装工程 | [8 empty] | 单位工程(17安装)
电气工程 | [8 empty] | 分项工程(17安装)
62 | 030404017001 | 配电箱 | (1)嵌墙配电箱 | 台 | 1 | 569.64 |  | 569.64
62.1 | 30402077T | 成套配电箱安装(悬挂嵌入式1.5m半周长) |  | 台 | 1 | 569.64 |  | 569.64
63 | 030404035004 | 插座 | (1)防溅型二、三极带开关安全插座 (2)20A 250v | 个 | 2 | 54.71 |  | 109.42
63.1 | 30414310T | 普通插座安装(三相带接地 暗插座电流≤30A) |  | 套 | 2 | 54.71 |  | 109.42
64 | 030404035005 | 插座 | (1)安全型二、三极两用插座 (2)10A 250v | 个 | 4 | 35.98 |  | 143.92
64.1 | 30414305T | 普通插座安装(单相 暗插座电流≤15A) |  | 套 | 4 | 35.98 |  | 143.92
65 | 030404035006 | 插座 | (1)单相三极带指示，开关，保护门安全插座 (2)16A 250v (3)空调插座 | 个 | 1 | 43.62 |  | 43.62
65.1 | 30414306T | 普通插座安装(单相 暗插座电流≤30A) |  | 套 | 1 | 43.62 |  | 43.62
66 | 030412001001 | 普通灯具 | (1)LED平板灯 (2)1*36W | 套 | 15 | 150.57 |  | 2258.55
66.1 | 30414001T | LED平板灯 |  | 套 | 15 | 150.57 |  | 2258.55
67 | 030404034001 | 照明开关 | (1)双联单控开关 (2)10A 250v | 个 | 5 | 36.31 |  | 181.55
67.1 | 30414284T | 普通开关、按钮安装(跷板暗开关 单控三联以下) |  | 套 | 5 | 36.31 |  | 181.55
68 | 030411006003 | 接线盒 | (1)接线盒 | 个 | 12 | 7.73 |  | 92.76
68.1 | 30413192 | 接线盒安装(暗装开关(插座)盒) |  | 个 | 12 | 7.73 |  | 92.76
69 | 030411006004 | 接线盒 | (1)灯头盒 | 个 | 15 | 6.43 |  | 96.45
69.1 | 30413198 | 接线盒安装(接线盒 暗装 难燃聚氯乙烯暗装灯头盒) |  | 个 | 15 | 6.43 |  | 96.45
70 | 030404033001 | 风扇 | (1)排气扇 | 台 | 6 | 234.15 |  | 1404.9
分部分项工程量清单与计价表
工程名称：君山镇君山后环岛路停车场配套公共厕所及海防路护栏工程 | [6 empty] | 第9页 共13页
序号 | 项目编码 | 项目名称 | 项目特征描述 | 计量单位 | 工程量 | 金 额(元)
[6 empty] | 综合单价 |  | 合价
(2)吸顶安装
70.1 | 30415073T | 民用电器安装(风扇安装 排气扇) |  | 台 | 6 | 234.15 |  | 1404.9
71 | 030904003001 | 按钮 | (1)紧急按钮 (2)自带干电池 | 个 | 1 | 18.76 |  | 18.76
71.1 | 30414288 | 普通开关、按钮安装(按钮) |  | 套 | 1 | 18.76 |  | 18.76
72 | 030904004001 | 消防警铃 | (1)警铃 (2)自带干电池 | 个 | 1 | 157.03 |  | 157.03
72.1 | 30904012T | 消防警铃、声光报警器安装(消防警铃) |  | 个 | 1 | 157.03 |  | 157.03
73 | 031101007001 | 感应器具电源 | (1)感应器具电源 | 套 | 9 | 76.11 |  | 684.99
73.1 | 301bc001T | 感应器具电源 |  | 套 | 9 | 76.11 |  | 684.99
74 | 030411004003 | 配线 | (1)BV3*2.5 | m | 60.154 | 11.58 |  | 696.58
74.1 | 30413005T | 穿照明线(铜芯 导线截面≤2.5mm2) |  | 单线 | 180.462 | 3.86 |  | 696.58
75 | 030411001003 | 配管 | (1)SC15 | m | 55.154 | 18.3 |  | 1009.32
75.1 | 30412034 | 钢管敷设(砖、混凝土结构暗配 公称直径≤15mm) |  | m | 55.154 | 18.3 |  | 1009.32
76 | 030411004004 | 配线 | (1)BV3*4 | m | 42.986 | 14.28 |  | 613.84
76.1 | 30413025T | 穿动力线(铜芯 导线截面≤4mm2) |  | 单线 | 128.958 | 4.76 |  | 613.84
77 | 030411001004 | 配管 | (1)PC20 | m | 47.986 | 10.89 |  | 522.57
77.1 | 30412186T | 砖、混凝土结构暗配(外径≤20mm) |  | m | 47.986 | 10.89 |  | 522.57
78 | 030408001001 | 电力电缆 | (1)YJV3*10 | m | 20 | 41.82 |  | 836.4
78.1 | 30409135T | 室内铜芯电力电缆敷设(电缆截面≤10mm2) |  | m | 20 | 41.82 |  | 836.4
79 | 030408003001 | 电缆保护管 | (1)SC32 | m | 20 | 31.62 |  | 632.4
79.1 | 30409030T | 钢管铺设(直径≤50mm) |  | m | 20 | 31.62 |  | 632.4
水卫工程 | [8 empty] | 分项工程(17安装)
给水
80 | 031003013001 | 水表 | (1)水表 | 个 | 1 | 286.6 |  | 286.6
80.1 | 31005311 | 普通水表安装(螺纹连接)(公称直径50mm以内) |  | 个 | 1 | 286.6 |  | 286.6
81 | 031003001001 | 螺纹阀门 | (1)闸阀 DN65 | 个 | 1 | 247.52 |  | 247.52
81.1 | 31005007 | 螺纹阀门安装(公称直径65mm以内) |  | 个 | 1 | 247.52 |  | 247.52
82 | 031003001002 | 螺纹阀门 | (1)止回阀 DN65 | 个 | 1 | 174.81 |  | 174.81
82.1 | 31005007T | 螺纹阀门安装(公称直径65mm以内) |  | 个 | 1 | 174.81 |  | 174.81
83 | 031003001003 | 螺纹阀门 | (1)截止阀 DN65 | 个 | 2 | 193.04 |  | 386.08
83.1 | 31005007T | 螺纹阀门安装(公称直径65mm以内) |  | 个 | 2 | 193.04 |  | 386.08
84 | 031001006017 | 塑料管 | (1)PP-R冷水管DN65 | m | 3.181 | 70.47 |  | 224.17
84.1 | 31001321T | 室内塑料给水管(热熔连接) 外径75mm以内 |  | m | 3.181 | 69.51 |  | 221.11
84.2 | 31011138 | 管道消毒、冲洗(公称直径65mm以内) |  | m | 3.181 | 0.96 |  | 3.05
分部分项工程量清单与计价表
工程名称：君山镇君山后环岛路停车场配套公共厕所及海防路护栏工程 | [6 empty] | 第10页 共13页
序号 | 项目编码 | 项目名称 | 项目特征描述 | 计量单位 | 工程量 | 金 额(元)
[6 empty] | 综合单价 |  | 合价
85 | 031001006011 | 塑料管 | (1)PP-R冷水管DN50 | m | 17.389 | 33.07 |  | 575.05
85.1 | 31001239T | 室外塑料给水管(热熔连接) 外径50mm以内 |  | m | 17.389 | 32.26 |  | 560.97
85.2 | 31011137 | 管道消毒、冲洗(公称直径50mm以内) |  | m | 17.389 | 0.81 |  | 14.09
86 | 031001006012 | 塑料管 | (1)PP-R冷水管DN40 | m | 4.531 | 46.62 |  | 211.24
86.1 | 31001329T | 室内塑料给水管(电熔连接) 外径40mm以内 |  | m | 4.531 | 45.88 |  | 207.88
86.2 | 31011136 | 管道消毒、冲洗(公称直径40mm以内) |  | m | 4.531 | 0.74 |  | 3.35
87 | 031001006013 | 塑料管 | (1)PP-R冷水管DN25 | m | 18.578 | 35.99 |  | 668.62
87.1 | 31001327T | 室内塑料给水管(电熔连接) 外径25mm以内 |  | m | 18.578 | 35.36 |  | 656.92
87.2 | 31011134T | 管道消毒、冲洗(公称直径25mm以内) |  | m | 18.578 | 0.63 |  | 11.7
88 | 031001006014 | 塑料管 | (1)PP-R冷水管DN20 | m | 9.835 | 32.82 |  | 322.78
88.1 | 31001326T | 室内塑料给水管(电熔连接) 外径20mm以内 |  | m | 9.835 | 32.22 |  | 316.88
88.2 | 31011133T | 管道消毒、冲洗(公称直径20mm以内) |  | m | 9.835 | 0.6 |  | 5.9
89 | 031001006015 | 塑料管 | (1)PP-R冷水管DN15 | m | 25.996 | 32.22 |  | 837.59
89.1 | 31001326T | 室内塑料给水管(电熔连接) 外径20mm以内 |  | m | 25.996 | 31.62 |  | 821.99
89.2 | 31011133T | 管道消毒、冲洗(公称直径20mm以内) |  | m | 25.996 | 0.6 |  | 15.6
排水
90 | 031001006003 | 塑料管 | (1)PVC-U排水管-Φ160 (2)灌水试验 | m | 4.566 | 63.01 |  | 287.7
90.1 | 31001302T | 室外塑料排水管(粘接) 外径160mm以内 |  | m | 4.566 | 63.01 |  | 287.7
91 | 031001006004 | 塑料管 | (1)PVC-U排水管-Φ110 (2)灌水试验 | m | 16.067 | 33.17 |  | 532.94
91.1 | 31001301T | 室外塑料排水管(粘接) 外径110mm以内 |  | m | 16.067 | 33.17 |  | 532.94
92 | 031001006006 | 塑料管 | (1)PVC-U排水管-Φ75 (2)灌水试验 | m | 3.503 | 23.02 |  | 80.64
92.1 | 31001300T | 室外塑料排水管(粘接) 外径75mm以内 |  | m | 3.503 | 23.02 |  | 80.64
93 | 031001006007 | 塑料管 | (1)PVC-U排水管-Φ50 (2)灌水试验 | m | 9.256 | 16.69 |  | 154.48
93.1 | 31001299T | 室外塑料排水管(粘接) 外径50mm以内 |  | m | 9.256 | 16.69 |  | 154.48
94 | 031001006008 | 塑料管 | (1)UPVC雨水管-Φ75 | m | 3.6 | 42.5 |  | 153
94.1 | 31001383T | 室内塑料雨水管(粘接) 外径75mm以内 |  | m | 3.6 | 42.5 |  | 153
95 | 031001006016 | 塑料管 | (1)UPVC雨水管-Φ75 | m | 8.4 | 54.47 |  | 457.55
95.1 | 31001384T | 室内塑料雨水管(粘接) 外径110mm以内 |  | m | 8.4 | 54.47 |  | 457.55
96 | 031004014001 | 给、排水附(配)件 | (1)雨水斗 (2)De75 | 个/组 | 3 | 108.01 |  | 324.03
分部分项工程量清单与计价表
工程名称：君山镇君山后环岛路停车场配套公共厕所及海防路护栏工程 | [6 empty] | 第11页 共13页
序号 | 项目编码 | 项目名称 | 项目特征描述 | 计量单位 | 工程量 | 金 额(元)
[6 empty] | 综合单价 |  | 合价
96.1 | 31006106T | 普通雨水斗安装(公称直径100mm以内) |  | 个 | 3 | 108.01 |  | 324.03
97 | 031004014003 | 给、排水附(配)件 | (1)地漏 | 个/组 | 4 | 39.33 |  | 157.32
97.1 | 31006097 | 地漏安装(公称直径50mm以内 带存水弯) |  | 个 | 4 | 39.33 |  | 157.32
98 | 031004003001 | 洗脸盆 | (1)红外感应洗手盆 (2)做法详09S304-53 | 组 | 3 | 360.05 |  | 1080.15
98.1 | 31006016T | 洗脸盆(挂墙式 成套安装 冷水 感应开关) |  | 组 | 3 | 360.05 |  | 1080.15
99 | 031004006001 | 大便器 | (1)感应冲洗阀 (2)蹲便器 | 组 | 5 | 789.71 |  | 3948.55
99.1 | 31006036T | 蹲式大便器安装(瓷低水箱) |  | 套 | 5 | 789.71 |  | 3948.55
100 | 031004006002 | 大便器 | (1)感应冲洗阀 (2)坐式大便器 | 组 | 3 | 816.81 |  | 2450.43
100.1 | 31006042T | 坐式大便器安装(连体水箱) |  | 套 | 3 | 816.81 |  | 2450.43
101 | 031004007001 | 小便器 | (1)感应式小便器 | 组 | 5 | 627.06 |  | 3135.3
101.1 | 31006047T | 壁挂式小便器安装(感应开关 埋入式) |  | 套 | 5 | 627.06 |  | 3135.3
102 | 031004008001 | 其他成品卫生器具 | (1)成品陶瓷拖把池 | 组 | 2 | 305.65 |  | 611.3
102.1 | 31006051T | 其他成品卫生器具(成品拖布池安装) |  | 套 | 2 | 305.65 |  | 611.3
103 | 040504003001 | 塑料检查井 | (1)塑料检查井 DN315 | 座 | 7 | 1645.31 |  | 11517.17
103.1 | 40501146 | 整体井池安装(塑料检查井 井筒直径315mm以内) |  | 套 | 7 | 1645.31 |  | 11517.17
104 | 010101007002 | 管沟土方 | (1)DN225 (2)原土回填 | m | 15.52 | 106.32 |  | 1650.09
104.1 | 31011214 | 管道挖土方(管道挖填土方 管道公称直径350mm以内1m深) |  | m | 15.52 | 106.32 |  | 1650.09
105 | 031001006009 | 塑料管 | (1)HDPE双壁波纹管(8kN/m2) Φ225 | m | 15.52 | 78.23 |  | 1214.13
105.1 | 40502072T | 塑料排水管管道铺设(塑料管铺设管径300mm以内) |  | m | 15.52 | 62.48 |  | 969.69
105.2 | 40502240 | 承插口、企口橡胶圈接口(橡胶圈连接管径300mm以内) |  | 个 | 5 | 36.46 |  | 182.3
105.3 | 40502281 | 管道闭水试验(φ400mm 以内) |  | km | 0.016 | 3878.74 |  | 62.06
106 | 040504008001 | 整体化粪池 | (1)2T玻璃钢三格成品化粪池 | 座 | 1 | 2303.82 |  | 2303.82
106.1 | 40501149 | 整体井池安装(玻璃钢化粪池) |  | m3 | 2 | 1151.91 |  | 2303.82
107 | 040501008001 | 水平导向钻进 | (1)HDPE双壁波纹管(8kN/m2) Φ225 (2)道路穿管 | m | 77 | 739.4 |  | 56933.8
107.1 | 40503002T | 小型定向钻机穿越敷管(DN250) |  | m | 77 | 739.4 |  | 56933.8
防雷接地 | [8 empty] | 分项工程(17安装)
108 | 030409004001 | 均压环 | (1)用基础梁底最外围两根主筋与筏型基础底 | m | 54.02 | 5.21 |  | 281.44
分部分项工程量清单与计价表
工程名称：君山镇君山后环岛路停车场配套公共厕所及海防路护栏工程 | [6 empty] | 第12页 共13页
序号 | 项目编码 | 项目名称 | 项目特征描述 | 计量单位 | 工程量 | 金 额(元)
[6 empty] | 综合单价 |  | 合价
部钢筋焊通 (2)接地网
108.1 | 30410046T | 避雷网安装(均压环敷设 利用圈梁钢筋) |  | m | 54.02 | 5.21 |  | 281.44
109 | 030409002001 | 接地母线 | (1)扁铜40x4 | m | 9.2 | 97.33 |  | 895.44
109.1 | 30410063T | 接地母线敷设(铜接地母线 暗敷设) |  | m | 9.2 | 97.33 |  | 895.44
110 | 030409008001 | 等电位端子箱、测试板 | (1)接地系统测试 | 台/块 | 1 | 903.41 |  | 903.41
110.1 | 30410086T | 接地系统测试(接地网) |  | 系统 | 1 | 903.41 |  | 903.41
111 | 030409008002 | 等电位端子箱、测试板 | (1)测试卡:-40*4热镀锌扁钢距地0.5米(4处) | 台/块 | 1 | 364.11 |  | 364.11
111.1 | 30410085T | 接地系统测试(独立接地装置 6根接地极以内) |  | 组 | 1 | 364.11 |  | 364.11
112 | 030409008003 | 等电位端子箱、测试板 | (1)MEB箱 | 台/块 | 1 | 126 |  | 126
112.1 | 30410083T | 等电位装置安装(总等电位端子箱 明装) |  | 个 | 1 | 126 |  | 126
113 | 030409008004 | 等电位端子箱、测试板 | (1)LEB箱 | 台/块 | 2 | 38.63 |  | 77.26
113.1 | 30410082T | 等电位装置安装(等电位端子盒安装) |  | 套 | 2 | 38.63 |  | 77.26
市政工程 | [8 empty] | 单位工程(17市政)
通用项目 | [8 empty] | 分项工程(17市政)
114 | 040101003001 | 挖基坑土方 | (1)土壤类别:三类土 (2)挖土深度:1.5m以内 | m3 | 42.266 | 7.86 |  | 332.21
114.1 | 40101020T | 人工挖基坑土方(三类土 坑深2m以内) 人工辅助开挖比例≤5% |  | m3 | 2.113 | 67.61 |  | 142.86
114.2 | 40101064 | 小型挖掘机挖土(小型挖掘机挖槽坑土方 装车 三类土) |  | m3 | 4.203 | 5.77 |  | 24.25
114.3 | 40101061 | 小型挖掘机挖土(小型挖掘机挖槽坑土方 不装车 三类土) |  | m3 | 35.949 | 4.59 |  | 165.01
115 | 040103001001 | 填方 | (1)填方粒径要求:符合设计要求 (2)填方来源、运距:符合设计要求 (3)密实度要求:符合设计要求 (4)填方材料品种:原土 | m3 | 38.063 | 8.33 |  | 317.06
115.1 | 40101106 | 槽、坑回填土(人机配合回填碾压) |  | m3 | 38.063 | 8.33 |  | 317.06
116 | 040103002001 | 余方弃置 | (1)废弃料品种:三类土 (2)运距:投标人自行考虑 | m3 | 4.203 | 12.27 |  | 51.57
116.1 | 40101091T | 自卸汽车运土(载重10t以外 运距3km以内) |  | m3 | 4.203 | 12.27 |  | 51.57
117 | 040303002001 | 混凝土基础 | (1)C25混凝土基础 | m3 | 2.34 | 580.99 |  | 1359.52
117.1 | 40305004T | C25基础(预拌非泵送普通混凝土) |  | m3 | 2.34 | 580.99 |  | 1359.52
118 | 040309003001 | 混凝土栏杆 | (1)150*150 C25混凝土立柱 (2)30厚尼龙绳三股扭绳 | m | 350 | 84 |  | 29400
分部分项工程量清单与计价表
工程名称：君山镇君山后环岛路停车场配套公共厕所及海防路护栏工程 | [6 empty] | 第13页 共13页
序号 | 项目编码 | 项目名称 | 项目特征描述 | 计量单位 | 工程量 | 金 额(元)
[6 empty] | 综合单价 |  | 合价
118.1 | 40305065T | C25预拌非泵送普通混凝土小型构件(立柱、端柱、灯柱) |  | m3 | 10.969 | 1433.04 |  | 15719.02
118.2 | 50106093T | 成品栏杆安装(绳子安装 穿绳) |  | m | 700 | 7.82 |  | 5474
118.3 | 10114065 | 醇酸清漆(其他木材面 刷底油、油色 清漆二遍) |  | m2 | 257.4 | 31.89 |  | 8208.49
119 | 030413003001 | 打洞(孔) | (1)混凝土钻孔 | 个 | 780 | 62.37 |  | 48648.6
119.1 | 31011174 | 混凝土钻孔(钻孔直径132mm以内) |  | 个 | 780 | 62.37 |  | 48648.6
120 | 010515001010 | 现浇构件钢筋 | (1)螺纹钢筋 φ14 | t | 2.36 | 5177.17 |  | 12218.12
120.1 | 40304007T | 现浇混凝土(螺纹钢筋 φ14) |  | t | 2.36 | 5177.17 |  | 12218.12
合 计 | [7 empty] | 398125.45

## 总价措施项目清单与计价表(含分项)
总价措施项目清单与计价表
工程名称：君山镇君山后环岛路停车场配套公共厕所及海防路护栏工程 |  |  |  | 第1页 共2页
序号 | 项 目 名 称 | 计 算 基 础 (元) | 费 率(%) | 金 额(元)
单项工程
房屋建筑与装饰工程
土方工程
1 | 安全文明施工费 | 3732 | 3.68 | 137
2 | 其他总价措施费 | 3732 | 0.35 | 13
混凝土工程
1 | 安全文明施工费 | 80285 | 3.68 | 2954
2 | 其他总价措施费 | 80285 | 0.35 | 281
钢筋工程
1 | 安全文明施工费 | 26990 | 3.68 | 993
2 | 其他总价措施费 | 26990 | 0.35 | 94
砌筑工程
1 | 安全文明施工费 | 16697 | 3.68 | 614
2 | 其他总价措施费 | 16697 | 0.35 | 58
楼地面工程
1 | 安全文明施工费 | 10012 | 3.68 | 368
2 | 其他总价措施费 | 10012 | 0.35 | 35
内墙面工程
1 | 安全文明施工费 | 44230 | 3.68 | 1628
2 | 其他总价措施费 | 44230 | 0.35 | 155
天棚工程
1 | 安全文明施工费 | 6044 | 3.68 | 222
2 | 其他总价措施费 | 6044 | 0.35 | 21
屋面工程
1 | 安全文明施工费 | 6234 | 3.68 | 229
2 | 其他总价措施费 | 6234 | 0.35 | 22
外墙面工程
1 | 安全文明施工费 | 15247 | 3.68 | 561
2 | 其他总价措施费 | 15247 | 0.35 | 53
门窗工程
1 | 安全文明施工费 | 17396 | 3.68 | 640
2 | 其他总价措施费 | 17396 | 0.35 | 61
其他装饰工程
1 | 安全文明施工费 | 28840 | 3.68 | 1061
2 | 其他总价措施费 | 28840 | 0.35 | 101
安装工程
电气工程
1 | 安全文明施工费 | 9882 | 2.14 | 211
2 | 其他总价措施费 | 9882 | 0.44 | 43
水卫工程
1 | 安全文明施工费 | 91213 | 2.14 | 1952
2 | 其他总价措施费 | 91213 | 0.44 | 401
防雷接地
1 | 安全文明施工费 | 2723 | 2.14 | 58
总价措施项目清单与计价表
工程名称：君山镇君山后环岛路停车场配套公共厕所及海防路护栏工程 |  |  |  | 第2页 共2页
序号 | 项 目 名 称 | 计 算 基 础 (元) | 费 率(%) | 金 额(元)
2 | 其他总价措施费 | 2723 | 0.44 | 12
市政工程
通用项目
1 | 安全文明施工费 | 92327 | 2.12 | 1957
2 | 其他总价措施费 | 92327 | 0.49 | 452
合 计 |  |  |  | 15387

## 单价措施项目清单与计价表
单价措施项目清单与计价表
工程名称：君山镇君山后环岛路停车场配套公共厕所及海防路护栏工程 | [6 empty] | 第1页 共1页
序号 | 项目编码 | 项目名称 | 项目特征描述 | 计量单位 | 工程量 | 金 额(元)
[6 empty] | 综合单价 |  | 合价
单项工程 | [8 empty] | 单项工程(17房屋建筑与装饰)
房屋建筑与装饰工程 | [8 empty] | 单位工程(17房屋建筑与装饰)
土方工程 | [8 empty] | 分项工程(17房屋建筑与装饰)
1 | 011705001001 | 大型机械设备进出场及安拆 |  | 项 | 1 | 2057.84 |  | 2057.84
混凝土工程 | [8 empty] | 分项工程(17房屋建筑与装饰)
2 | 011702033001 | 垫层模板 | (1)垫层模板 | m2 | 6.54 | 75.07 |  | 490.96
3 | 011702001001 | 基础模板 | (1)基础模板 | m2 | 29.9 | 76.59 |  | 2290.04
4 | 011702002001 | 柱模板 | (1)柱模板 | m2 | 79.648 | 100.29 |  | 7987.9
5 | 011702003001 | 构造柱模板 | (1)构造柱模板 | m2 | 1.968 | 125.27 |  | 246.53
6 | 011702005001 | 基础梁模板 | (1)基础梁模板 | m2 | 47.4 | 148.46 |  | 7037
7 | 011702014001 | 有梁板模板 | (1)有梁板模板 | m2 | 90.455 | 116.06 |  | 10498.21
8 | 011702022001 | 天沟、檐沟模板 | (1)天沟、檐沟模板 | m2 | 44.338 | 143.85 |  | 6378.02
9 | 011702009001 | 过梁模板 | (1)过梁模板 | m2 | 22.824 | 137.08 |  | 3128.71
10 | 011702025001 | 其他现浇构件模板 | (1)压顶模板 | m2 | 3.136 | 88.3 |  | 276.91
11 | 011701003001 | 砌筑脚手架 |  | m2 | 187.464 | 4.1 |  | 768.6
12 | 011701002001 | 外脚手架及垂直封闭安全网 |  | m2 | 211.499 | 58.6 |  | 12393.84
钢筋工程 | [8 empty] | 分项工程(17房屋建筑与装饰)
砌筑工程 | [8 empty] | 分项工程(17房屋建筑与装饰)
楼地面工程 | [8 empty] | 分项工程(17房屋建筑与装饰)
内墙面工程 | [8 empty] | 分项工程(17房屋建筑与装饰)
天棚工程 | [8 empty] | 分项工程(17房屋建筑与装饰)
屋面工程 | [8 empty] | 分项工程(17房屋建筑与装饰)
外墙面工程 | [8 empty] | 分项工程(17房屋建筑与装饰)
门窗工程 | [8 empty] | 分项工程(17房屋建筑与装饰)
其他装饰工程 | [8 empty] | 分项工程(17房屋建筑与装饰)
安装工程 | [8 empty] | 单位工程(17安装)
电气工程 | [8 empty] | 分项工程(17安装)
13 | 031301017001 | 脚手架搭拆 |  | 项 | 1 | 135.76 |  | 135.76
水卫工程 | [8 empty] | 分项工程(17安装)
14 | 031301017002 | 脚手架搭拆 |  | 项 | 1 | 285.8 |  | 285.8
防雷接地 | [8 empty] | 分项工程(17安装)
15 | 031301017003 | 脚手架搭拆 |  | 项 | 1 | 74.5 |  | 74.5
市政工程 | [8 empty] | 单位工程(17市政)
通用项目 | [8 empty] | 分项工程(17市政)
合 计 | [7 empty] | 54050.62

## 单价措施项目清单与计价表(含定额)
单价措施项目清单与计价表
工程名称：君山镇君山后环岛路停车场配套公共厕所及海防路护栏工程 | [6 empty] | 第1页 共2页
序号 | 项目编码 | 项目名称 | 项目特征描述 | 计量单位 | 工程量 | 金 额(元)
[6 empty] | 综合单价 |  | 合价
单项工程 | [8 empty] | 单项工程(17房屋建筑与装饰)
房屋建筑与装饰工程 | [8 empty] | 单位工程(17房屋建筑与装饰)
土方工程 | [8 empty] | 分项工程(17房屋建筑与装饰)
1 | 011705001001 | 大型机械设备进出场及安拆 |  | 项 | 1 | 2057.84 |  | 2057.84
1.1 | 10117123 | 履带式单斗挖掘机进出场费(1m3以内) |  | 台次 | 1 | 2057.84 |  | 2057.84
混凝土工程 | [8 empty] | 分项工程(17房屋建筑与装饰)
2 | 011702033001 | 垫层模板 | (1)垫层模板 | m2 | 6.54 | 75.07 |  | 490.96
2.1 | 10117035 | 现浇混凝土胶合板模板(基础 垫层) |  | m2 | 6.54 | 75.07 |  | 490.96
3 | 011702001001 | 基础模板 | (1)基础模板 | m2 | 29.9 | 76.59 |  | 2290.04
3.1 | 10117037 | 现浇混凝土胶合板模板(基础 独立基础) |  | m2 | 29.9 | 76.59 |  | 2290.04
4 | 011702002001 | 柱模板 | (1)柱模板 | m2 | 79.648 | 100.29 |  | 7987.9
4.1 | 10117045T | 现浇混凝土胶合板模板(柱 独立矩形柱) 三层及以下的其他类建筑模板 |  | m2 | 79.648 | 100.26 |  | 7985.51
4.2 | 10117085 | 增加费(柱、墙模板支撑高度超过3.6m、不超过6m 每增加0.5m) |  | m2 | 1.92 | 1.18 |  | 2.27
5 | 011702003001 | 构造柱模板 | (1)构造柱模板 | m2 | 1.968 | 125.27 |  | 246.53
5.1 | 10117048T | 现浇混凝土胶合板模板(柱 构造柱) 三层及以下的其他类建筑模板 |  | m2 | 1.968 | 125.27 |  | 246.53
6 | 011702005001 | 基础梁模板 | (1)基础梁模板 | m2 | 47.4 | 148.46 |  | 7037
6.1 | 10117049T | 现浇混凝土胶合板模板(梁 单梁、连续梁) 三层及以下的其他类建筑模板 |  | m2 | 47.4 | 148.46 |  | 7037
7 | 011702014001 | 有梁板模板 | (1)有梁板模板 | m2 | 90.455 | 116.06 |  | 10498.21
7.1 | 10117053T | 现浇混凝土胶合板模板(板 有梁板) 三层及以下的其他类建筑模板 |  | m2 | 90.455 | 116.06 |  | 10498.21
8 | 011702022001 | 天沟、檐沟模板 | (1)天沟、檐沟模板 | m2 | 44.338 | 143.85 |  | 6378.02
8.1 | 10117058T | 现浇混凝土胶合板模板(板 天沟、挑檐) 三层及以下的其他类建筑模板 |  | m2 | 44.338 | 143.85 |  | 6378.02
9 | 011702009001 | 过梁模板 | (1)过梁模板 | m2 | 22.824 | 137.08 |  | 3128.71
9.1 | 10117052T | 现浇混凝土胶合板模板(梁 过梁) 三层及以下的其他类建筑模板 |  | m2 | 22.824 | 137.08 |  | 3128.71
10 | 011702025001 | 其他现浇构件模板 | (1)压顶模板 | m2 | 3.136 | 88.3 |  | 276.91
10.1 | 10117070T | 现浇混凝土胶合板模板(其他构件 压顶) 三层及以下的其他类建筑模板 |  | m2 | 3.136 | 88.3 |  | 276.91
11 | 011701003001 | 砌筑脚手架 |  | m2 | 187.464 | 4.1 |  | 768.6
11.1 | 10117017 | 砌筑脚手架(里脚手架) |  | m2 | 187.464 | 4.1 |  | 768.6
12 | 011701002001 | 外脚手架及垂直封闭安全网 |  | m2 | 211.499 | 58.6 |  | 12393.84
12.1 | 10117001T | 外脚手架（落地式钢管）(外墙扣件式钢管脚手架 双排 建 |  | m2 | 211.499 | 47.69 |  | 10086.39
单价措施项目清单与计价表
工程名称：君山镇君山后环岛路停车场配套公共厕所及海防路护栏工程 | [6 empty] | 第2页 共2页
序号 | 项目编码 | 项目名称 | 项目特征描述 | 计量单位 | 工程量 | 金 额(元)
[6 empty] | 综合单价 |  | 合价
筑物高度30m以内)
12.2 | 10117015 | 建筑物垂直封闭(阻燃安全网) |  | m2 | 211.499 | 10.91 |  | 2307.45
钢筋工程 | [8 empty] | 分项工程(17房屋建筑与装饰)
砌筑工程 | [8 empty] | 分项工程(17房屋建筑与装饰)
楼地面工程 | [8 empty] | 分项工程(17房屋建筑与装饰)
内墙面工程 | [8 empty] | 分项工程(17房屋建筑与装饰)
天棚工程 | [8 empty] | 分项工程(17房屋建筑与装饰)
屋面工程 | [8 empty] | 分项工程(17房屋建筑与装饰)
外墙面工程 | [8 empty] | 分项工程(17房屋建筑与装饰)
门窗工程 | [8 empty] | 分项工程(17房屋建筑与装饰)
其他装饰工程 | [8 empty] | 分项工程(17房屋建筑与装饰)
安装工程 | [8 empty] | 单位工程(17安装)
电气工程 | [8 empty] | 分项工程(17安装)
13 | 031301017001 | 脚手架搭拆 |  | 项 | 1 | 135.76 |  | 135.76
13.1 | BJ-4 | 电气设备安装工程脚手架搭拆费 |  | 元 | 106.066 | 1.28 |  | 135.76
水卫工程 | [8 empty] | 分项工程(17安装)
14 | 031301017002 | 脚手架搭拆 |  | 项 | 1 | 285.8 |  | 285.8
14.1 | BJ-10 | 给排水、采暖、燃气工程脚手架搭拆费 |  | 元 | 223.281 | 1.28 |  | 285.8
防雷接地 | [8 empty] | 分项工程(17安装)
15 | 031301017003 | 脚手架搭拆 |  | 项 | 1 | 74.5 |  | 74.5
15.1 | BJ-4 | 电气设备安装工程脚手架搭拆费 |  | 元 | 58.202 | 1.28 |  | 74.5
市政工程 | [8 empty] | 单位工程(17市政)
通用项目 | [8 empty] | 分项工程(17市政)
合 计 | [7 empty] | 54050.62

## 分部分项工程量清单综合单价分析表
分部分项工程量清单综合单价分析表
工程名称：君山镇君山后环岛路停车场配套公共厕所及海防路护栏工程 | [11 empty] | 第1页 共18页
序号 | 项目编码 | 项目名称及特征描述 | 单位 | 工程量 | 综合单价组成(元) | [7 empty] | 综合单价 (元)
[5 empty] | 人工费 | 材料费 | 其中： 设备费 | 施工机具使用费 | 企业管理费 | 利润 | 规费 | 税金
单项工程 | [13 empty] | 单项工程(17房屋建筑与装饰)
房屋建筑与装饰工程 | [13 empty] | 单位工程(17房屋建筑与装饰)
土方工程 | [13 empty] | 分项工程(17房屋建筑与装饰)
1 | 010101001001 | 平整场地 (1)平整场地 | m2 | 49.84 | 0.06 |  |  | 1.16 | 0.08 | 0.08 |  | 0.12 | 1.5
1.1 | 10101003 | 平整场地(挖掘机) | m2 | 49.84 | 0.06 |  |  | 1.16 | 0.08 | 0.08 |  | 0.12 | 1.5
2 | 010101004001 | 挖基坑土方 (1)土壤类别:三类土 (2)挖土深度:1.5m以内 | m3 | 95.508 | 2.93 |  |  | 3.01 | 0.41 | 0.38 |  | 0.6 | 7.34
2.1 | 10101018T | 人工挖沟槽土方(三类土 槽深2m以内) 人工辅助机械开挖不超过总挖方量5% | m3 | 4.775 | 51.22 |  |  |  | 3.53 | 3.29 |  | 5.22 | 63.26
2.2 | 10101058 | 挖掘机挖槽坑土方(装车 三类土) | m3 | 12.328 | 0.39 |  |  | 3.7 | 0.28 | 0.26 |  | 0.42 | 5.05
2.3 | 10101055 | 挖掘机挖槽坑土方(不装车 三类土) | m3 | 78.405 | 0.39 |  |  | 3.09 | 0.24 | 0.22 |  | 0.35 | 4.29
3 | 010103001001 | 回填方 (1)密实度要求:符合设计要求 (2)填方材料品种:符合设计要求 (3)填方粒径要求:符合设计要求 (4)填方来源、运距:原土 | m3 | 72.367 | 5.78 |  |  | 2.59 | 0.58 | 0.54 |  | 0.85 | 10.34
3.1 | 10101103 | 回填工程(填土机械夯实 槽坑) | m3 | 72.367 | 5.78 |  |  | 2.59 | 0.58 | 0.54 |  | 0.85 | 10.34
4 | 010103002001 | 余方弃置 | m3 | 12.328 | 0.17 |  |  | 9.71 | 0.68 | 0.63 |  | 1.01 | 12.2
4.1 | 10101086T | 自卸汽车运土(载重10t以外 运距3km以内) | m3 | 12.328 | 0.17 |  |  | 9.71 | 0.68 | 0.63 |  | 1.01 | 12.2
混凝土工程 | [13 empty] | 分项工程(17房屋建筑与装饰)
5 | 010501001001 | 垫层 (1)商品砼 (2)混凝土强度等级:C15 | m3 | 3.906 | 47.81 | 388.33 |  |  | 30.09 | 27.97 |  | 44.48 | 538.68
5.1 | 10105001T | 基础(C15预拌泵送普通混凝土 垫层) | m3 | 3.906 | 47.81 | 388.33 |  |  | 30.09 | 27.97 |  | 44.48 | 538.68
6 | 010501003001 | 独立基础 (1)商品砼 (2)混凝土强度等级:C25 | m3 | 16.4 | 34.28 | 429.93 |  |  | 32.03 | 29.77 |  | 47.34 | 573.35
6.1 | 10105003T | C25预拌泵送普通混凝土(独立基础) | m3 | 16.4 | 34.28 | 429.93 |  |  | 32.03 | 29.77 |  | 47.34 | 573.35
分部分项工程量清单综合单价分析表
工程名称：君山镇君山后环岛路停车场配套公共厕所及海防路护栏工程 | [11 empty] | 第2页 共18页
序号 | 项目编码 | 项目名称及特征描述 | 单位 | 工程量 | 综合单价组成(元) | [7 empty] | 综合单价 (元)
[5 empty] | 人工费 | 材料费 | 其中： 设备费 | 施工机具使用费 | 企业管理费 | 利润 | 规费 | 税金
7 | 010503001001 | 基础梁 (1)商品砼 (2)混凝土强度等级:C25 | m3 | 4.812 | 38.01 | 431.16 |  |  | 32.37 | 30.09 |  | 47.85 | 579.48
7.1 | 10105015T | C25预拌泵送普通混凝土(基础梁) | m3 | 4.812 | 38.01 | 431.16 |  |  | 32.37 | 30.09 |  | 47.85 | 579.48
8 | 010502001001 | 矩形柱 (1)商品砼 (2)混凝土强度等级:C25 | m3 | 8.4 | 52.96 | 428.39 |  |  | 33.21 | 30.87 |  | 49.09 | 594.52
8.1 | 10105011T | C25预拌泵送普通混凝土(独立矩形柱) | m3 | 8.4 | 52.96 | 428.39 |  |  | 33.21 | 30.87 |  | 49.09 | 594.52
9 | 010502002001 | 构造柱 (1)混凝土强度等级:C20 | m3 | 0.102 | 253.25 | 380.37 |  |  | 43.72 | 40.64 |  | 64.62 | 782.6
9.1 | 10105014T | C20非泵送混凝土(构造柱) | m3 | 0.102 | 253.25 | 380.37 |  |  | 43.72 | 40.64 |  | 64.62 | 782.6
10 | 010505001001 | 有梁板 (1)商品砼 (2)混凝土强度等级:C25 | m3 | 10.082 | 35.72 | 456.45 |  | 0.21 | 33.97 | 31.58 |  | 50.21 | 608.14
10.1 | 10105024T | C30预拌泵送普通混凝土(有梁板) | m3 | 10.082 | 35.72 | 456.45 |  | 0.21 | 33.97 | 31.58 |  | 50.21 | 608.14
11 | 010505007001 | 天沟（檐沟）、挑檐板 (1)混凝土强度等级:C20 | m3 | 2.795 | 131.38 | 412.54 |  |  | 37.53 | 34.89 |  | 55.47 | 671.81
11.1 | 10105031T | C20预拌泵送普通混凝土(天沟、挑檐板) | m3 | 2.795 | 131.38 | 412.54 |  |  | 37.53 | 34.89 |  | 55.47 | 671.81
12 | 010503005001 | 过梁 (1)混凝土强度等级:C20 | m3 | 0.698 | 253.47 | 384.84 |  |  | 44.04 | 40.94 |  | 65.1 | 788.39
12.1 | 10105020 | C20非泵送混凝土(过梁) | m3 | 0.698 | 253.47 | 384.84 |  |  | 44.04 | 40.94 |  | 65.1 | 788.39
13 | 010507005001 | 压顶 (1)混凝土强度等级:C20 | m3 | 1.163 | 212.96 | 385.07 |  |  | 41.26 | 38.36 |  | 60.99 | 738.64
13.1 | 10105043 | 其他构件(C20非泵送混凝土 扶手、压顶) | m3 | 1.163 | 212.96 | 385.07 |  |  | 41.26 | 38.36 |  | 60.99 | 738.64
钢筋工程 | [13 empty] | 分项工程(17房屋建筑与装饰)
14 | 010515001001 | 现浇构件钢筋 (1)钢筋种类、规格:圆钢 Φ6 | t | 0.236 | 1283.87 | 3819.11 |  | 18.5 | 353.38 | 328.49 |  | 522.3 | 6325.65
14.1 | 10105065T | 现浇构件圆钢筋HPB300以内(直径6mm) | t | 0.236 | 1283.87 | 3819.11 |  | 18.5 | 353.38 | 328.49 |  | 522.3 | 6325.65
15 | 010515001002 | 现浇构件钢筋 (1)钢筋种类、规格:圆钢 Φ8 | t | 0.064 | 1283.87 | 3819.11 |  | 18.5 | 353.38 | 328.49 |  | 522.3 | 6325.65
分部分项工程量清单综合单价分析表
工程名称：君山镇君山后环岛路停车场配套公共厕所及海防路护栏工程 | [11 empty] | 第3页 共18页
序号 | 项目编码 | 项目名称及特征描述 | 单位 | 工程量 | 综合单价组成(元) | [7 empty] | 综合单价 (元)
[5 empty] | 人工费 | 材料费 | 其中： 设备费 | 施工机具使用费 | 企业管理费 | 利润 | 规费 | 税金
15.1 | 10105065T | 现浇构件圆钢筋HPB300以内(直径8mm) | t | 0.064 | 1283.87 | 3819.11 |  | 18.5 | 353.38 | 328.49 |  | 522.3 | 6325.65
16 | 010515001008 | 现浇构件钢筋 (1)钢筋种类、规格:圆钢 Φ8 | t | 0.024 | 1283.87 | 3774.23 |  | 18.5 | 350.29 | 325.61 |  | 517.73 | 6270.23
16.1 | 10105065T | 现浇构件圆钢筋HPB300以内(直径10mm) | t | 0.024 | 1283.87 | 3774.23 |  | 18.5 | 350.29 | 325.61 |  | 517.73 | 6270.23
17 | 010515001003 | 现浇构件钢筋 (1)钢筋种类、规格:螺纹钢筋 Φ8 | t | 1.618 | 1067.37 | 3799.21 |  | 18.48 | 337.07 | 313.33 |  | 498.19 | 6033.65
17.1 | 10105067T | 现浇构件带肋钢筋HRB400以内(直径8mm) | t | 1.618 | 1067.37 | 3799.21 |  | 18.48 | 337.07 | 313.33 |  | 498.19 | 6033.65
18 | 010515001004 | 现浇构件钢筋 (1)钢筋种类、规格:螺纹钢筋 Φ10 | t | 0.123 | 1067.37 | 3799.21 |  | 18.48 | 337.07 | 313.33 |  | 498.19 | 6033.65
18.1 | 10105067T | 现浇构件带肋钢筋HRB400以内(直径10mm) | t | 0.123 | 1067.37 | 3799.21 |  | 18.48 | 337.07 | 313.33 |  | 498.19 | 6033.65
19 | 010515001005 | 现浇构件钢筋 (1)钢筋种类、规格:螺纹钢筋 Φ12 | t | 0.677 | 848.37 | 3584.84 |  | 50.98 | 309.41 | 287.62 |  | 457.31 | 5538.53
19.1 | 10105068T | 现浇构件带肋钢筋HRB400以内(直径12mm) | t | 0.677 | 848.37 | 3584.84 |  | 50.98 | 309.41 | 287.62 |  | 457.31 | 5538.53
20 | 010515001009 | 现浇构件钢筋 (1)钢筋种类、规格:螺纹钢筋 Φ12 | t | 0.075 | 848.37 | 3502.84 |  | 50.98 | 303.75 | 282.36 |  | 448.95 | 5437.25
20.1 | 10105068T | 现浇构件带肋钢筋HRB400以内(直径14mm) | t | 0.075 | 848.37 | 3502.84 |  | 50.98 | 303.75 | 282.36 |  | 448.95 | 5437.25
21 | 010515001006 | 现浇构件钢筋 (1)钢筋种类、规格:螺纹钢筋 Φ16 | t | 1.398 | 848.37 | 3466.96 |  | 50.98 | 301.28 | 280.06 |  | 445.29 | 5392.94
21.1 | 10105068T | 现浇构件带肋钢筋HRB400以内(直径16mm) | t | 1.398 | 848.37 | 3466.96 |  | 50.98 | 301.28 | 280.06 |  | 445.29 | 5392.94
22 | 010515001007 | 现浇构件钢筋 (1)钢筋种类、规格:螺纹钢筋 Φ18 | t | 0.425 | 848.37 | 3448.51 |  | 50.98 | 300 | 278.87 |  | 443.41 | 5370.14
22.1 | 10105068T | 现浇构件带肋钢筋HRB400以内(直径18mm) | t | 0.425 | 848.37 | 3448.51 |  | 50.98 | 300 | 278.87 |  | 443.41 | 5370.14
23 | 010516006001 | 电渣压力焊接 (1)电渣压力焊接 16 | 个 | 80 | 3.71 | 0.13 |  | 0.8 | 0.32 | 0.3 |  | 0.47 | 5.73
23.1 | 10105108 | 电渣压力焊接φ≤18 | 个 | 80 | 3.71 | 0.13 |  | 0.8 | 0.32 | 0.3 |  | 0.47 | 5.73
砌筑工程 | [13 empty] | 分项工程(17房屋建筑与装饰)
24 | 010402001001 | 砌块墙 (1)砌块品种、规格、强度等级:加气混凝土砌块 (2)内墙 | m3 | 6.306 | 266.66 | 282.15 |  | 1.7 | 37.99 | 35.31 |  | 56.14 | 679.95
分部分项工程量清单综合单价分析表
工程名称：君山镇君山后环岛路停车场配套公共厕所及海防路护栏工程 | [11 empty] | 第4页 共18页
序号 | 项目编码 | 项目名称及特征描述 | 单位 | 工程量 | 综合单价组成(元) | [7 empty] | 综合单价 (元)
[5 empty] | 人工费 | 材料费 | 其中： 设备费 | 施工机具使用费 | 企业管理费 | 利润 | 规费 | 税金
(3)砂浆强度等级:专用砂浆
24.1 | 10104018 | 砌块砌体(蒸压加气混凝土砌块墙 专用砂浆120mm厚以内) | m3 | 6.306 | 266.66 | 282.15 |  | 1.7 | 37.99 | 35.31 |  | 56.14 | 679.95
25 | 010402001002 | 砌块墙 (1)砌块品种、规格、强度等级:加气混凝土砌块 (2)外墙 (3)砂浆强度等级:专用砂浆 | m3 | 16.955 | 224.8 | 281.97 |  | 1.7 | 35.08 | 32.61 |  | 51.85 | 628.01
25.1 | 10104019 | 砌块砌体(蒸压加气混凝土砌块墙 专用砂浆200mm厚以内) | m3 | 16.955 | 224.8 | 281.97 |  | 1.7 | 35.08 | 32.61 |  | 51.85 | 628.01
26 | 010607005001 | 砌块墙钢丝网加固 | m2 | 104.334 | 5.65 | 8.02 |  |  | 0.94 | 0.88 |  | 1.39 | 16.88
26.1 | 10112065 | 界面剂、铺网(挂钢丝网) | m2 | 104.334 | 5.65 | 8.02 |  |  | 0.94 | 0.88 |  | 1.39 | 16.88
楼地面工程 | [13 empty] | 分项工程(17房屋建筑与装饰)
27 | 010404001001 | 垫层 (1)60厚C15混凝土垫层 | m3 | 2.539 | 47.81 | 388.33 |  |  | 30.09 | 27.97 |  | 44.48 | 538.68
27.1 | 10105001T | 基础(C15预拌泵送普通混凝土 垫层) | m3 | 2.539 | 47.81 | 388.33 |  |  | 30.09 | 27.97 |  | 44.48 | 538.68
28 | 011101006001 | 平面砂浆找平层 (1)30厚C20细石混凝土找坡层 | m2 | 42.32 | 17.23 | 8.95 |  | 0.63 | 1.85 | 1.72 |  | 2.73 | 33.11
28.1 | 10111013 | 细石混凝土找平层(在硬基层面上 30mm厚) | m2 | 42.32 | 17.23 | 8.95 |  | 0.63 | 1.85 | 1.72 |  | 2.73 | 33.11
29 | 010904002001 | 楼（地）面涂膜防水 (1)1.5厚聚氨酯防水层 | m2 | 42.32 | 4.47 | 24.62 |  |  | 2.01 | 1.87 |  | 2.97 | 35.94
29.1 | 10109082T | 涂料防水(聚氨脂防水涂膜1.5mm厚 平面) | m2 | 42.32 | 4.47 | 24.62 |  |  | 2.01 | 1.87 |  | 2.97 | 35.94
30 | 011102003001 | 块料楼地面 (1)20厚1:3干硬性水泥砂浆结合层 (2)8~10厚地砖 | m2 | 42.32 | 43.01 | 65.93 |  | 0.54 | 7.55 | 7.02 |  | 11.16 | 135.21
30.1 | 10111046T | (地砖楼地面 水泥砂浆结合层 不勾缝 周长3200mm以内) | m2 | 42.32 | 43.01 | 65.93 |  | 0.54 | 7.55 | 7.02 |  | 11.16 | 135.21
内墙面工程 | [13 empty] | 分项工程(17房屋建筑与装饰)
31 | 011201002001 | 墙面装饰抹灰 (1)6厚1:0.5:2.5水泥石灰膏砂浆分层压实抹 | m2 | 203.047 | 26.73 | 11.34 |  | 0.36 | 2.65 | 2.46 |  | 3.92 | 47.46
分部分项工程量清单综合单价分析表
工程名称：君山镇君山后环岛路停车场配套公共厕所及海防路护栏工程 | [11 empty] | 第5页 共18页
序号 | 项目编码 | 项目名称及特征描述 | 单位 | 工程量 | 综合单价组成(元) | [7 empty] | 综合单价 (元)
[5 empty] | 人工费 | 材料费 | 其中： 设备费 | 施工机具使用费 | 企业管理费 | 利润 | 规费 | 税金
平 (2)6厚1:1:6水泥石灰高砂浆打底扫毛或划出纹道 (3)3厚界面剂一道
31.1 | 10112017T | 内墙面专用砂浆找平抹灰(加气混凝土砌块墙 14mm厚) | m2 | 203.047 | 21 | 9.1 |  | 0.36 | 2.1 | 1.95 |  | 3.11 | 37.62
31.2 | 10112062 | 界面剂、铺网(加气混凝土专用砂浆打底(3mm厚)) | m2 | 203.047 | 5.73 | 2.24 |  |  | 0.55 | 0.51 |  | 0.81 | 9.84
32 | 010903002001 | 墙面涂膜防水 (1)1.5厚聚合物水泥基复合防水涂料防水层 | m2 | 203.047 | 8.1 | 16.43 |  |  | 1.69 | 1.57 |  | 2.5 | 30.29
32.1 | 10109087T | 涂料防水(聚合物水泥防水涂料1.5mm厚 立面) | m2 | 203.047 | 8.1 | 16.43 |  |  | 1.69 | 1.57 |  | 2.5 | 30.29
33 | 011204003001 | 块料墙面 (1)做法详05J909-NQ32/16D1 | m2 | 203.047 | 52.59 | 60.82 |  |  | 7.83 | 7.27 |  | 11.57 | 140.08
33.1 | 10112079T | 内墙面面砖(每块面积≤0.20m2 粉状型建筑胶贴剂粘贴) | m2 | 203.047 | 52.59 | 60.82 |  |  | 7.83 | 7.27 |  | 11.57 | 140.08
天棚工程 | [13 empty] | 分项工程(17房屋建筑与装饰)
34 | 011302001001 | 天棚吊顶 (1)做法详05J909-DP20/棚36D，板下400 | m2 | 41.429 | 31.84 | 84.77 |  | 1.51 | 8.15 | 7.58 |  | 12.04 | 145.89
34.1 | 10113060 | 铝合金方板天棚龙骨(上人型)(浮搁式 面层规格 600mm×600mm) | m2 | 41.429 | 21.97 | 43.51 |  | 1.51 | 4.62 | 4.3 |  | 6.83 | 82.74
34.2 | 10113098 | 铝合金方板天棚面层(浮搁式平板) | m2 | 41.429 | 9.87 | 41.26 |  |  | 3.53 | 3.28 |  | 5.21 | 63.15
屋面工程 | [13 empty] | 分项工程(17房屋建筑与装饰)
35 | 010501001002 | 垫层 (1)最薄处30厚LC5.0轻骨料混凝土垫层 | m3 | 1.468 | 50.85 | 687.26 |  |  | 50.93 | 47.34 |  | 75.27 | 911.65
35.1 | 10104081 | LC5.0轻骨料混凝土垫层 | m3 | 1.468 | 50.85 | 687.26 |  |  | 50.93 | 47.34 |  | 75.27 | 911.65
36 | 010902001001 | 屋面卷材防水 (1)1.5厚合成高分子防水卷材（聚氨胎），四周上反300高 | m2 | 60.84 | 5.98 | 25.25 |  |  | 2.16 | 2 |  | 3.18 | 38.58
36.1 | 10109066T | 卷材防水(高分子自粘胶膜卷材 自粘法一层 平面) | m2 | 48.93 | 5.76 | 25.25 |  |  | 2.14 | 1.99 |  | 3.16 | 38.3
分部分项工程量清单综合单价分析表
工程名称：君山镇君山后环岛路停车场配套公共厕所及海防路护栏工程 | [11 empty] | 第6页 共18页
序号 | 项目编码 | 项目名称及特征描述 | 单位 | 工程量 | 综合单价组成(元) | [7 empty] | 综合单价 (元)
[5 empty] | 人工费 | 材料费 | 其中： 设备费 | 施工机具使用费 | 企业管理费 | 利润 | 规费 | 税金
36.2 | 10109067T | 卷材防水(高分子自粘胶膜卷材 自粘法一层 立面) | m2 | 11.91 | 6.9 | 25.25 |  |  | 2.22 | 2.06 |  | 3.28 | 39.71
37 | 010902003001 | 屋面刚性防水 (1)40厚C20细石防水混凝土（内配φ6@300）保护层 | m2 | 48.93 | 23.08 | 18.08 |  | 1.01 | 2.91 | 2.71 |  | 4.3 | 52.08
37.1 | 10109098T | 刚性防水(细石混凝土40mm厚) | m2 | 48.93 | 20.84 | 12.59 |  | 0.83 | 2.36 | 2.2 |  | 3.49 | 42.31
37.2 | 10105127 | 钢筋网片 | t | 0.072 | 1525.56 | 3727.57 |  | 124.17 | 371.03 | 344.9 |  | 548.39 | 6641.62
外墙面工程 | [13 empty] | 分项工程(17房屋建筑与装饰)
38 | 010903003001 | 墙面砂浆防水（防潮） (1)5厚聚合物水泥防水砂浆抹平（压入耐碱玻纤网格布） | m2 | 109.791 | 16.57 | 7.2 |  | 0.13 | 1.65 | 1.54 |  | 2.44 | 29.53
38.1 | 10109106T | 刚性防水(聚合物水泥防水砂浆5mm厚) | m2 | 109.791 | 10.37 | 2.84 |  | 0.13 | 0.92 | 0.86 |  | 1.36 | 16.48
38.2 | 10112064 | 界面剂、铺网(贴玻纤网格布) | m2 | 109.791 | 6.2 | 4.36 |  |  | 0.73 | 0.68 |  | 1.08 | 13.05
39 | 011406001001 | 抹灰面油漆涂料 (1)部位:外墙面 (2)腻子种类、遍数:2遍 (3)油漆涂料品种、遍数（或厚度）:真石漆 | m2 | 109.791 | 53.25 | 35.27 |  |  | 6.11 | 5.68 |  | 9.03 | 109.34
39.1 | 10114125 | 调和漆、真石漆、氟碳漆、裂纹漆(真石漆 墙面) | m2 | 109.791 | 53.25 | 35.27 |  |  | 6.11 | 5.68 |  | 9.03 | 109.34
门窗工程 | [13 empty] | 分项工程(17房屋建筑与装饰)
40 | 010802001001 | 金属（塑钢）门 (1)门框、扇材质:铝合金平开门 M0921 (2)洞口尺寸:（900mm*2100mm）*4 (3)玻璃品种、厚度:6中透光双银LOW-E+12空气+6透明玻璃 | m2 | 7.56 | 82.9 | 634.21 |  | 3.49 | 49.72 | 46.22 |  | 73.49 | 890.03
40.1 | 10108017T | 铝合金门(铝合金平开门制作) | m2 | 7.56 | 40.25 | 603.94 |  | 3.49 | 44.69 | 41.54 |  | 66.05 | 799.96
40.2 | 10108019 | 铝合金门(铝合金平开门安装) | m2 | 7.56 | 42.65 | 30.27 |  |  | 5.03 | 4.68 |  | 7.44 | 90.07
41 | 010807001001 | 金属（塑钢、断桥）窗 (1)门框、扇材质:铝合金固定窗 C0421 (2)洞口尺寸:（440mm*2100mm）*1 (3)玻璃品种、厚度:6中透光双银LOW-E+12空 | m2 | 0.924 | 75.03 | 416.18 |  | 2.07 | 34.04 | 31.64 |  | 50.3 | 609.25
分部分项工程量清单综合单价分析表
工程名称：君山镇君山后环岛路停车场配套公共厕所及海防路护栏工程 | [11 empty] | 第7页 共18页
序号 | 项目编码 | 项目名称及特征描述 | 单位 | 工程量 | 综合单价组成(元) | [7 empty] | 综合单价 (元)
[5 empty] | 人工费 | 材料费 | 其中： 设备费 | 施工机具使用费 | 企业管理费 | 利润 | 规费 | 税金
气+6透明玻璃
41.1 | 10108072T | 铝合金窗(铝合金固定窗制作) | m2 | 0.924 | 40.25 | 371 |  | 2.07 | 28.52 | 26.51 |  | 42.15 | 510.5
41.2 | 10108076 | 铝合金窗(铝合金固定窗安装) | m2 | 0.924 | 34.78 | 45.18 |  |  | 5.52 | 5.13 |  | 8.15 | 98.76
42 | 010807001002 | 金属（塑钢、断桥）窗 (1)门框、扇材质:铝合金固定窗 C0606 (2)洞口尺寸:（600mm*600mm）*1 (3)玻璃品种、厚度:6中透光双银LOW-E+12空气+6透明玻璃 | m2 | 0.36 | 75.1 | 443.29 |  | 3.6 | 36.02 | 33.48 |  | 53.24 | 644.72
42.1 | 10108071T | 铝合金窗(铝合金推拉窗制作) | m2 | 0.36 | 40.25 | 410.91 |  | 3.6 | 31.38 | 29.17 |  | 46.38 | 561.69
42.2 | 10108075 | 铝合金窗(铝合金推拉窗安装) | m2 | 0.36 | 34.85 | 32.38 |  |  | 4.64 | 4.31 |  | 6.86 | 83.04
43 | 010807001003 | 金属（塑钢、断桥）窗 (1)门框、扇材质:铝合金固定窗 C0721 (2)洞口尺寸:（700mm*2100mm）*1 (3)玻璃品种、厚度:6中透光双银LOW-E+12空气+6透明玻璃 | m2 | 1.47 | 75.03 | 416.18 |  | 2.07 | 34.04 | 31.64 |  | 50.3 | 609.26
43.1 | 10108072T | 铝合金窗(铝合金固定窗制作) | m2 | 1.47 | 40.25 | 371 |  | 2.07 | 28.52 | 26.51 |  | 42.15 | 510.5
43.2 | 10108076 | 铝合金窗(铝合金固定窗安装) | m2 | 1.47 | 34.78 | 45.18 |  |  | 5.52 | 5.13 |  | 8.15 | 98.76
44 | 010807001004 | 金属（塑钢、断桥）窗 (1)门框、扇材质:铝合金固定窗 C1006 (2)洞口尺寸:（100mm*600mm）*1 (3)玻璃品种、厚度:6中透光双银LOW-E+12空气+6透明玻璃 | m2 | 0.6 | 75.1 | 443.29 |  | 3.6 | 36.02 | 33.48 |  | 53.24 | 644.72
44.1 | 10108071T | 铝合金窗(铝合金推拉窗制作) | m2 | 0.6 | 40.25 | 410.91 |  | 3.6 | 31.38 | 29.17 |  | 46.38 | 561.69
44.2 | 10108075 | 铝合金窗(铝合金推拉窗安装) | m2 | 0.6 | 34.85 | 32.38 |  |  | 4.64 | 4.31 |  | 6.86 | 83.04
45 | 010807001005 | 金属（塑钢、断桥）窗 (1)门框、扇材质:铝合金固定窗 C1506 (2)洞口尺寸:（1500mm*600mm）*1 (3)玻璃品种、厚度:6中透光双银LOW-E+12空气+6透明玻璃 | m2 | 0.9 | 75.1 | 443.29 |  | 3.6 | 36.02 | 33.48 |  | 53.24 | 644.73
45.1 | 10108071T | 铝合金窗(铝合金推拉窗制作) | m2 | 0.9 | 40.25 | 410.91 |  | 3.6 | 31.38 | 29.17 |  | 46.38 | 561.69
45.2 | 10108075 | 铝合金窗(铝合金推拉窗安装) | m2 | 0.9 | 34.85 | 32.38 |  |  | 4.64 | 4.31 |  | 6.86 | 83.04
分部分项工程量清单综合单价分析表
工程名称：君山镇君山后环岛路停车场配套公共厕所及海防路护栏工程 | [11 empty] | 第8页 共18页
序号 | 项目编码 | 项目名称及特征描述 | 单位 | 工程量 | 综合单价组成(元) | [7 empty] | 综合单价 (元)
[5 empty] | 人工费 | 材料费 | 其中： 设备费 | 施工机具使用费 | 企业管理费 | 利润 | 规费 | 税金
46 | 010807001006 | 金属（塑钢、断桥）窗 (1)门框、扇材质:铝合金固定窗 C1806 (2)洞口尺寸:（1800mm*600mm）*2 (3)玻璃品种、厚度:6中透光双银LOW-E+12空气+6透明玻璃 | m2 | 2.16 | 75.1 | 443.29 |  | 3.6 | 36.02 | 33.48 |  | 53.24 | 644.73
46.1 | 10108071T | 铝合金窗(铝合金推拉窗制作) | m2 | 2.16 | 40.25 | 410.91 |  | 3.6 | 31.38 | 29.17 |  | 46.38 | 561.69
46.2 | 10108075 | 铝合金窗(铝合金推拉窗安装) | m2 | 2.16 | 34.85 | 32.38 |  |  | 4.64 | 4.31 |  | 6.86 | 83.04
47 | 010807003001 | 金属百叶窗 (1)门框、扇材质:铝合金百叶窗 C1006 (2)洞口尺寸:（1000mm*600mm）*2 (3)玻璃品种、厚度:6中透光双银LOW-E+12空气+6透明玻璃 | m2 | 1.2 | 75.03 | 395.49 |  | 3.17 | 32.68 | 30.38 |  | 48.31 | 585.06
47.1 | 10108073 | 铝合金窗(铝合金百叶窗制作) | m2 | 1.2 | 40.25 | 359.77 |  | 3.17 | 27.82 | 25.86 |  | 41.12 | 497.99
47.2 | 10108077 | 铝合金窗(铝合金百叶窗安装) | m2 | 1.2 | 34.78 | 35.72 |  |  | 4.86 | 4.52 |  | 7.19 | 87.07
48 | 010807003002 | 金属百叶窗 (1)门框、扇材质:铝合金百叶窗 C1606 (2)洞口尺寸:（1550mm*600mm）*1 (3)玻璃品种、厚度:6中透光双银LOW-E+12空气+6透明玻璃 | m2 | 0.93 | 75.03 | 395.49 |  | 3.17 | 32.68 | 30.38 |  | 48.31 | 585.06
48.1 | 10108073 | 铝合金窗(铝合金百叶窗制作) | m2 | 0.93 | 40.25 | 359.77 |  | 3.17 | 27.82 | 25.86 |  | 41.12 | 497.99
48.2 | 10108077 | 铝合金窗(铝合金百叶窗安装) | m2 | 0.93 | 34.78 | 35.72 |  |  | 4.86 | 4.52 |  | 7.19 | 87.07
49 | 010807003003 | 金属百叶窗 (1)门框、扇材质:铝合金百叶窗 C2906 (2)洞口尺寸:（2900mm*600mm）*1 (3)玻璃品种、厚度:6中透光双银LOW-E+12空气+6透明玻璃 | m2 | 1.74 | 75.03 | 395.49 |  | 3.17 | 32.68 | 30.38 |  | 48.31 | 585.06
49.1 | 10108073 | 铝合金窗(铝合金百叶窗制作) | m2 | 1.74 | 40.25 | 359.77 |  | 3.17 | 27.82 | 25.86 |  | 41.12 | 497.99
49.2 | 10108077 | 铝合金窗(铝合金百叶窗安装) | m2 | 1.74 | 34.78 | 35.72 |  |  | 4.86 | 4.52 |  | 7.19 | 87.07
50 | 010807003004 | 金属百叶窗 (1)门框、扇材质:铝合金百叶窗 C3506 (2)洞口尺寸:（3500mm*600mm）*1 (3)玻璃品种、厚度:6中透光双银LOW-E+12空 | m2 | 2.1 | 75.03 | 395.49 |  | 3.17 | 32.68 | 30.38 |  | 48.31 | 585.06
分部分项工程量清单综合单价分析表
工程名称：君山镇君山后环岛路停车场配套公共厕所及海防路护栏工程 | [11 empty] | 第9页 共18页
序号 | 项目编码 | 项目名称及特征描述 | 单位 | 工程量 | 综合单价组成(元) | [7 empty] | 综合单价 (元)
[5 empty] | 人工费 | 材料费 | 其中： 设备费 | 施工机具使用费 | 企业管理费 | 利润 | 规费 | 税金
气+6透明玻璃
50.1 | 10108073 | 铝合金窗(铝合金百叶窗制作) | m2 | 2.1 | 40.25 | 359.77 |  | 3.17 | 27.82 | 25.86 |  | 41.12 | 497.99
50.2 | 10108077 | 铝合金窗(铝合金百叶窗安装) | m2 | 2.1 | 34.78 | 35.72 |  |  | 4.86 | 4.52 |  | 7.19 | 87.07
51 | 010807003005 | 金属百叶窗 (1)门框、扇材质:铝合金百叶窗 C3906 (2)洞口尺寸:（3850mm*600mm）*1 (3)玻璃品种、厚度:6中透光双银LOW-E+12空气+6透明玻璃 | m2 | 2.31 | 75.03 | 395.49 |  | 3.17 | 32.68 | 30.38 |  | 48.31 | 585.06
51.1 | 10108073 | 铝合金窗(铝合金百叶窗制作) | m2 | 2.31 | 40.25 | 359.77 |  | 3.17 | 27.82 | 25.86 |  | 41.12 | 497.99
51.2 | 10108077 | 铝合金窗(铝合金百叶窗安装) | m2 | 2.31 | 34.78 | 35.72 |  |  | 4.86 | 4.52 |  | 7.19 | 87.07
52 | 010807003006 | 金属百叶窗 (1)门框、扇材质:铝合金百叶窗 C5106 (2)洞口尺寸:（5050mm*600mm）*1 (3)玻璃品种、厚度:6中透光双银LOW-E+12空气+6透明玻璃 | m2 | 3.03 | 75.03 | 395.49 |  | 3.17 | 32.68 | 30.38 |  | 48.31 | 585.06
52.1 | 10108073 | 铝合金窗(铝合金百叶窗制作) | m2 | 3.03 | 40.25 | 359.77 |  | 3.17 | 27.82 | 25.86 |  | 41.12 | 497.99
52.2 | 10108077 | 铝合金窗(铝合金百叶窗安装) | m2 | 3.03 | 34.78 | 35.72 |  |  | 4.86 | 4.52 |  | 7.19 | 87.07
其他装饰工程 | [13 empty] | 分项工程(17房屋建筑与装饰)
53 | 011210002001 | 金属隔断 (1)成品铝合金屏风740*2400 | m2 | 1.776 | 44.9 | 257.05 |  |  | 20.83 | 19.37 |  | 30.79 | 372.94
53.1 | 10112326 | 金属隔断(铝合金装饰隔断墙 间距1000×500、铝合金龙骨 规格60×30) | m2 | 1.776 | 44.9 | 257.05 |  |  | 20.83 | 19.37 |  | 30.79 | 372.94
54 | 011210002002 | 金属隔断 (1)铝合金方通100*100*3 | m2 | 4.165 | 12.28 | 116.15 |  |  | 8.86 | 8.24 |  | 13.1 | 158.63
54.1 | 10113105T | 面层(铝方通 条型 间距100mm) | m2 | 4.165 | 12.28 | 116.15 |  |  | 8.86 | 8.24 |  | 13.1 | 158.63
55 | 011507001001 | 平面、箱式招牌 (1)成品标识牌 (2)做法详图纸 | m2 | 1.68 | 274.91 | 660.48 |  | 0.47 | 64.58 | 60.02 |  | 95.44 | 1155.9
55.1 | 10115173 | 墙面灯箱基层(铝合金框) | m2 | 1.68 | 249.33 | 611.47 |  | 0.47 | 59.43 | 55.24 |  | 87.83 | 1063.77
55.2 | 10115187 | 灯箱、广告牌面层(铝塑板) | m2 | 1.68 | 25.58 | 49.01 |  |  | 5.15 | 4.78 |  | 7.61 | 92.13
分部分项工程量清单综合单价分析表
工程名称：君山镇君山后环岛路停车场配套公共厕所及海防路护栏工程 | [11 empty] | 第10页 共18页
序号 | 项目编码 | 项目名称及特征描述 | 单位 | 工程量 | 综合单价组成(元) | [7 empty] | 综合单价 (元)
[5 empty] | 人工费 | 材料费 | 其中： 设备费 | 施工机具使用费 | 企业管理费 | 利润 | 规费 | 税金
56 | 011505010001 | 镜面玻璃 (1)做法详16J914-1 3/XT25 | m2 | 0.84 | 38.61 | 117.35 |  |  | 10.76 | 10 |  | 15.9 | 192.62
56.1 | 10115134 | 浴厕配件(盥洗室台镜 不带框 ≤1.0m2) | m2 | 0.84 | 38.61 | 117.35 |  |  | 10.76 | 10 |  | 15.9 | 192.62
57 | 011210005001 | 成品隔断 (1)成品隔断(防潮板隔断 小便斗) | m2 | 2.6 | 7.84 | 102.54 |  | 0.69 | 7.66 | 7.12 |  | 11.33 | 137.18
57.1 | 10112345 | 成品隔断(防潮板隔断 小便斗) | m2 | 2.6 | 7.84 | 102.54 |  | 0.69 | 7.66 | 7.12 |  | 11.33 | 137.18
58 | 011210005002 | 成品隔断 (1)成品隔断(防潮板隔断 卫生间) | m2 | 36.758 | 41.86 | 88.3 |  | 2.13 | 9.13 | 8.49 |  | 13.49 | 163.4
58.1 | 10112344 | 成品隔断(防潮板隔断 卫生间) | m2 | 36.758 | 41.86 | 88.3 |  | 2.13 | 9.13 | 8.49 |  | 13.49 | 163.4
59 | 011508004001 | 金属字 (1)金属字 | 个（套） | 8 | 80.37 | 186.12 |  |  | 18.39 | 17.09 |  | 27.18 | 329.15
59.1 | 10115205 | 金属字(≤0.5m2 其他面) | 个 | 8 | 80.37 | 186.12 |  |  | 18.39 | 17.09 |  | 27.18 | 329.15
60 | 010507001001 | 散水、坡道 (1)做法详08J03 1a/5 | m2 | 26.73 | 70.99 | 70.36 |  | 3.35 | 9.98 | 9.28 |  | 14.76 | 178.72
60.1 | 10105128T | 混凝土散水、坡道(C20细石混凝土墙角护坡 12J003-1A、1B/A1 碎石垫层) | m2 | 26.73 | 70.99 | 70.36 |  | 3.35 | 9.98 | 9.28 |  | 14.76 | 178.72
61 | 010401014001 | 砖地沟、明暗沟 (1)做法详图纸 | m | 29.7 | 158.09 | 154.64 |  | 4.58 | 21.89 | 20.35 |  | 32.36 | 391.91
61.1 | 10105138 | 混凝土明暗沟(C20混凝土暗沟 12J003-10/A3、a/A2 混凝土盖板200×300) | m | 29.7 | 158.09 | 154.64 |  | 4.58 | 21.89 | 20.35 |  | 32.36 | 391.91
安装工程 | [13 empty] | 单位工程(17安装)
电气工程 | [13 empty] | 分项工程(17安装)
62 | 030404017001 | 配电箱 (1)嵌墙配电箱 | 台 | 1 | 152.43 | 338.84 | 300 |  | 18.74 | 12.6 |  | 47.03 | 569.64
62.1 | 30402077T | 成套配电箱安装(悬挂嵌入式1.5m半周长) | 台 | 1 | 152.43 | 338.84 | 300 |  | 18.74 | 12.6 |  | 47.03 | 569.64
63 | 030404035004 | 插座 (1)防溅型二、三极带开关安全插座 (2)20A 250v | 个 | 2 | 9.27 | 33.85 |  |  | 4.23 | 2.84 |  | 4.52 | 54.71
63.1 | 30414310T | 普通插座安装(三相带接地 暗插座电流≤30A) | 套 | 2 | 9.27 | 33.85 |  |  | 4.23 | 2.84 |  | 4.52 | 54.71
分部分项工程量清单综合单价分析表
工程名称：君山镇君山后环岛路停车场配套公共厕所及海防路护栏工程 | [11 empty] | 第11页 共18页
序号 | 项目编码 | 项目名称及特征描述 | 单位 | 工程量 | 综合单价组成(元) | [7 empty] | 综合单价 (元)
[5 empty] | 人工费 | 材料费 | 其中： 设备费 | 施工机具使用费 | 企业管理费 | 利润 | 规费 | 税金
64 | 030404035005 | 插座 (1)安全型二、三极两用插座 (2)10A 250v | 个 | 4 | 6.61 | 21.75 |  |  | 2.78 | 1.87 |  | 2.97 | 35.98
64.1 | 30414305T | 普通插座安装(单相 暗插座电流≤15A) | 套 | 4 | 6.61 | 21.75 |  |  | 2.78 | 1.87 |  | 2.97 | 35.98
65 | 030404035006 | 插座 (1)单相三极带指示，开关，保护门安全插座 (2)16A 250v (3)空调插座 | 个 | 1 | 6.84 | 27.54 |  |  | 3.37 | 2.27 |  | 3.6 | 43.62
65.1 | 30414306T | 普通插座安装(单相 暗插座电流≤30A) | 套 | 1 | 6.84 | 27.54 |  |  | 3.37 | 2.27 |  | 3.6 | 43.62
66 | 030412001001 | 普通灯具 (1)LED平板灯 (2)1*36W | 套 | 15 | 16 | 102.69 |  |  | 11.63 | 7.82 |  | 12.43 | 150.57
66.1 | 30414001T | LED平板灯 | 套 | 15 | 16 | 102.69 |  |  | 11.63 | 7.82 |  | 12.43 | 150.57
67 | 030404034001 | 照明开关 (1)双联单控开关 (2)10A 250v | 个 | 5 | 6.61 | 22.01 |  |  | 2.8 | 1.89 |  | 3 | 36.31
67.1 | 30414284T | 普通开关、按钮安装(跷板暗开关 单控三联以下) | 套 | 5 | 6.61 | 22.01 |  |  | 2.8 | 1.89 |  | 3 | 36.31
68 | 030411006003 | 接线盒 (1)接线盒 | 个 | 12 | 3.83 | 2.26 |  |  | 0.6 | 0.4 |  | 0.64 | 7.73
68.1 | 30413192 | 接线盒安装(暗装开关(插座)盒) | 个 | 12 | 3.83 | 2.26 |  |  | 0.6 | 0.4 |  | 0.64 | 7.73
69 | 030411006004 | 接线盒 (1)灯头盒 | 个 | 15 | 3.59 | 1.48 |  |  | 0.5 | 0.33 |  | 0.53 | 6.43
69.1 | 30413198 | 接线盒安装(接线盒 暗装 难燃聚氯乙烯暗装灯头盒) | 个 | 15 | 3.59 | 1.48 |  |  | 0.5 | 0.33 |  | 0.53 | 6.43
70 | 030404033001 | 风扇 (1)排气扇 (2)吸顶安装 | 台 | 6 | 62.94 | 121.63 |  |  | 18.09 | 12.16 |  | 19.33 | 234.15
70.1 | 30415073T | 民用电器安装(风扇安装 排气扇) | 台 | 6 | 62.94 | 121.63 |  |  | 18.09 | 12.16 |  | 19.33 | 234.15
71 | 030904003001 | 按钮 (1)紧急按钮 | 个 | 1 | 6.26 | 8.53 |  |  | 1.45 | 0.97 |  | 1.55 | 18.76
分部分项工程量清单综合单价分析表
工程名称：君山镇君山后环岛路停车场配套公共厕所及海防路护栏工程 | [11 empty] | 第12页 共18页
序号 | 项目编码 | 项目名称及特征描述 | 单位 | 工程量 | 综合单价组成(元) | [7 empty] | 综合单价 (元)
[5 empty] | 人工费 | 材料费 | 其中： 设备费 | 施工机具使用费 | 企业管理费 | 利润 | 规费 | 税金
(2)自带干电池
71.1 | 30414288 | 普通开关、按钮安装(按钮) | 套 | 1 | 6.26 | 8.53 |  |  | 1.45 | 0.97 |  | 1.55 | 18.76
72 | 030904004001 | 消防警铃 (1)警铃 (2)自带干电池 | 个 | 1 | 69.44 | 54.27 |  | 0.07 | 12.13 | 8.15 |  | 12.97 | 157.03
72.1 | 30904012T | 消防警铃、声光报警器安装(消防警铃) | 个 | 1 | 69.44 | 54.27 |  | 0.07 | 12.13 | 8.15 |  | 12.97 | 157.03
73 | 031101007001 | 感应器具电源 (1)感应器具电源 | 套 | 9 |  | 60 |  |  | 5.88 | 3.95 |  | 6.28 | 76.11
73.1 | 301bc001T | 感应器具电源 | 套 | 9 |  | 60 |  |  | 5.88 | 3.95 |  | 6.28 | 76.11
74 | 030411004003 | 配线 (1)BV3*2.5 | m | 60.154 | 2.82 | 6.3 |  |  | 0.9 | 0.6 |  | 0.96 | 11.58
74.1 | 30413005T | 穿照明线(铜芯 导线截面≤2.5mm2) | 单线 | 180.462 | 0.94 | 2.1 |  |  | 0.3 | 0.2 |  | 0.32 | 3.86
75 | 030411001003 | 配管 (1)SC15 | m | 55.154 | 6.15 | 8.07 |  | 0.21 | 1.41 | 0.95 |  | 1.51 | 18.3
75.1 | 30412034 | 钢管敷设(砖、混凝土结构暗配 公称直径≤15mm) | m | 55.154 | 6.15 | 8.07 |  | 0.21 | 1.41 | 0.95 |  | 1.51 | 18.3
76 | 030411004004 | 配线 (1)BV3*4 | m | 42.986 | 2.52 | 8.73 |  |  | 1.11 | 0.75 |  | 1.17 | 14.28
76.1 | 30413025T | 穿动力线(铜芯 导线截面≤4mm2) | 单线 | 128.958 | 0.84 | 2.91 |  |  | 0.37 | 0.25 |  | 0.39 | 4.76
77 | 030411001004 | 配管 (1)PC20 | m | 47.986 | 7 | 1.58 |  |  | 0.84 | 0.57 |  | 0.9 | 10.89
77.1 | 30412186T | 砖、混凝土结构暗配(外径≤20mm) | m | 47.986 | 7 | 1.58 |  |  | 0.84 | 0.57 |  | 0.9 | 10.89
78 | 030408001001 | 电力电缆 (1)YJV3*10 | m | 20 | 2.71 | 29.23 |  | 1.03 | 3.23 | 2.17 |  | 3.45 | 41.82
78.1 | 30409135T | 室内铜芯电力电缆敷设(电缆截面≤10mm2) | m | 20 | 2.71 | 29.23 |  | 1.03 | 3.23 | 2.17 |  | 3.45 | 41.82
79 | 030408003001 | 电缆保护管 (1)SC32 | m | 20 | 7.61 | 16.37 |  | 0.95 | 2.44 | 1.64 |  | 2.61 | 31.62
79.1 | 30409030T | 钢管铺设(直径≤50mm) | m | 20 | 7.61 | 16.37 |  | 0.95 | 2.44 | 1.64 |  | 2.61 | 31.62
水卫工程 | [13 empty] | 分项工程(17安装)
分部分项工程量清单综合单价分析表
工程名称：君山镇君山后环岛路停车场配套公共厕所及海防路护栏工程 | [11 empty] | 第13页 共18页
序号 | 项目编码 | 项目名称及特征描述 | 单位 | 工程量 | 综合单价组成(元) | [7 empty] | 综合单价 (元)
[5 empty] | 人工费 | 材料费 | 其中： 设备费 | 施工机具使用费 | 企业管理费 | 利润 | 规费 | 税金
给水
80 | 031003013001 | 水表 (1)水表 | 个 | 1 | 46.37 | 178.96 |  | 0.59 | 22.14 | 14.88 |  | 23.66 | 286.6
80.1 | 31005311 | 普通水表安装(螺纹连接)(公称直径50mm以内) | 个 | 1 | 46.37 | 178.96 |  | 0.59 | 22.14 | 14.88 |  | 23.66 | 286.6
81 | 031003001001 | 螺纹阀门 (1)闸阀 DN65 | 个 | 1 | 39.41 | 153.17 |  | 2.53 | 19.12 | 12.85 |  | 20.44 | 247.52
81.1 | 31005007 | 螺纹阀门安装(公称直径65mm以内) | 个 | 1 | 39.41 | 153.17 |  | 2.53 | 19.12 | 12.85 |  | 20.44 | 247.52
82 | 031003001002 | 螺纹阀门 (1)止回阀 DN65 | 个 | 1 | 39.41 | 95.86 |  | 2.53 | 13.5 | 9.08 |  | 14.43 | 174.81
82.1 | 31005007T | 螺纹阀门安装(公称直径65mm以内) | 个 | 1 | 39.41 | 95.86 |  | 2.53 | 13.5 | 9.08 |  | 14.43 | 174.81
83 | 031003001003 | 螺纹阀门 (1)截止阀 DN65 | 个 | 2 | 39.41 | 110.23 |  | 2.53 | 14.91 | 10.02 |  | 15.94 | 193.04
83.1 | 31005007T | 螺纹阀门安装(公称直径65mm以内) | 个 | 2 | 39.41 | 110.23 |  | 2.53 | 14.91 | 10.02 |  | 15.94 | 193.04
84 | 031001006017 | 塑料管 (1)PP-R冷水管DN65 | m | 3.181 | 21.42 | 34.11 |  | 0.02 | 5.44 | 3.66 |  | 5.82 | 70.47
84.1 | 31001321T | 室内塑料给水管(热熔连接) 外径75mm以内 | m | 3.181 | 20.72 | 34.05 |  | 0.02 | 5.37 | 3.61 |  | 5.74 | 69.51
84.2 | 31011138 | 管道消毒、冲洗(公称直径65mm以内) | m | 3.181 | 0.7 | 0.06 |  |  | 0.07 | 0.05 |  | 0.08 | 0.96
85 | 031001006011 | 塑料管 (1)PP-R冷水管DN50 | m | 17.389 | 8.24 | 17.81 |  | 0.02 | 2.55 | 1.72 |  | 2.73 | 33.07
85.1 | 31001239T | 室外塑料给水管(热熔连接) 外径50mm以内 | m | 17.389 | 7.64 | 17.77 |  | 0.02 | 2.49 | 1.68 |  | 2.66 | 32.26
85.2 | 31011137 | 管道消毒、冲洗(公称直径50mm以内) | m | 17.389 | 0.6 | 0.04 |  |  | 0.06 | 0.04 |  | 0.07 | 0.81
86 | 031001006012 | 塑料管 (1)PP-R冷水管DN40 | m | 4.531 | 19.21 | 16.61 |  | 0.93 | 3.6 | 2.42 |  | 3.85 | 46.62
86.1 | 31001329T | 室内塑料给水管(电熔连接) 外径40mm以内 | m | 4.531 | 18.65 | 16.59 |  | 0.93 | 3.54 | 2.38 |  | 3.79 | 45.88
86.2 | 31011136 | 管道消毒、冲洗(公称直径40mm以内) | m | 4.531 | 0.56 | 0.02 |  |  | 0.06 | 0.04 |  | 0.06 | 0.74
87 | 031001006013 | 塑料管 (1)PP-R冷水管DN25 | m | 18.578 | 15.85 | 11.83 |  | 0.69 | 2.78 | 1.87 |  | 2.97 | 35.99
87.1 | 31001327T | 室内塑料给水管(电熔连接) 外径25mm以内 | m | 18.578 | 15.36 | 11.82 |  | 0.69 | 2.73 | 1.84 |  | 2.92 | 35.36
分部分项工程量清单综合单价分析表
工程名称：君山镇君山后环岛路停车场配套公共厕所及海防路护栏工程 | [11 empty] | 第14页 共18页
序号 | 项目编码 | 项目名称及特征描述 | 单位 | 工程量 | 综合单价组成(元) | [7 empty] | 综合单价 (元)
[5 empty] | 人工费 | 材料费 | 其中： 设备费 | 施工机具使用费 | 企业管理费 | 利润 | 规费 | 税金
87.2 | 31011134T | 管道消毒、冲洗(公称直径25mm以内) | m | 18.578 | 0.49 | 0.01 |  |  | 0.05 | 0.03 |  | 0.05 | 0.63
88 | 031001006014 | 塑料管 (1)PP-R冷水管DN20 | m | 9.835 | 14.79 | 10.58 |  | 0.5 | 2.54 | 1.7 |  | 2.71 | 32.82
88.1 | 31001326T | 室内塑料给水管(电熔连接) 外径20mm以内 | m | 9.835 | 14.33 | 10.57 |  | 0.5 | 2.49 | 1.67 |  | 2.66 | 32.22
88.2 | 31011133T | 管道消毒、冲洗(公称直径20mm以内) | m | 9.835 | 0.46 | 0.01 |  |  | 0.05 | 0.03 |  | 0.05 | 0.6
89 | 031001006015 | 塑料管 (1)PP-R冷水管DN15 | m | 25.996 | 14.79 | 10.11 |  | 0.5 | 2.49 | 1.67 |  | 2.66 | 32.22
89.1 | 31001326T | 室内塑料给水管(电熔连接) 外径20mm以内 | m | 25.996 | 14.33 | 10.1 |  | 0.5 | 2.44 | 1.64 |  | 2.61 | 31.62
89.2 | 31011133T | 管道消毒、冲洗(公称直径20mm以内) | m | 25.996 | 0.46 | 0.01 |  |  | 0.05 | 0.03 |  | 0.05 | 0.6
排水
90 | 031001006003 | 塑料管 (1)PVC-U排水管-Φ160 (2)灌水试验 | m | 4.566 | 11.35 | 33.7 |  | 4.62 | 4.87 | 3.27 |  | 5.2 | 63.01
90.1 | 31001302T | 室外塑料排水管(粘接) 外径160mm以内 | m | 4.566 | 11.35 | 33.7 |  | 4.62 | 4.87 | 3.27 |  | 5.2 | 63.01
91 | 031001006004 | 塑料管 (1)PVC-U排水管-Φ110 (2)灌水试验 | m | 16.067 | 9.03 | 17.11 |  | 0.01 | 2.56 | 1.72 |  | 2.74 | 33.17
91.1 | 31001301T | 室外塑料排水管(粘接) 外径110mm以内 | m | 16.067 | 9.03 | 17.11 |  | 0.01 | 2.56 | 1.72 |  | 2.74 | 33.17
92 | 031001006006 | 塑料管 (1)PVC-U排水管-Φ75 (2)灌水试验 | m | 3.503 | 7.5 | 10.64 |  |  | 1.78 | 1.2 |  | 1.9 | 23.02
92.1 | 31001300T | 室外塑料排水管(粘接) 外径75mm以内 | m | 3.503 | 7.5 | 10.64 |  |  | 1.78 | 1.2 |  | 1.9 | 23.02
93 | 031001006007 | 塑料管 (1)PVC-U排水管-Φ50 (2)灌水试验 | m | 9.256 | 6.72 | 6.43 |  |  | 1.29 | 0.87 |  | 1.38 | 16.69
93.1 | 31001299T | 室外塑料排水管(粘接) 外径50mm以内 | m | 9.256 | 6.72 | 6.43 |  |  | 1.29 | 0.87 |  | 1.38 | 16.69
94 | 031001006008 | 塑料管 (1)UPVC雨水管-Φ75 | m | 3.6 | 19.11 | 14.39 |  |  | 3.28 | 2.21 |  | 3.51 | 42.5
94.1 | 31001383T | 室内塑料雨水管(粘接) 外径75mm以内 | m | 3.6 | 19.11 | 14.39 |  |  | 3.28 | 2.21 |  | 3.51 | 42.5
95 | 031001006016 | 塑料管 | m | 8.4 | 21.34 | 21.58 |  | 0.01 | 4.21 | 2.83 |  | 4.5 | 54.47
分部分项工程量清单综合单价分析表
工程名称：君山镇君山后环岛路停车场配套公共厕所及海防路护栏工程 | [11 empty] | 第15页 共18页
序号 | 项目编码 | 项目名称及特征描述 | 单位 | 工程量 | 综合单价组成(元) | [7 empty] | 综合单价 (元)
[5 empty] | 人工费 | 材料费 | 其中： 设备费 | 施工机具使用费 | 企业管理费 | 利润 | 规费 | 税金
(1)UPVC雨水管-Φ75
95.1 | 31001384T | 室内塑料雨水管(粘接) 外径110mm以内 | m | 8.4 | 21.34 | 21.58 |  | 0.01 | 4.21 | 2.83 |  | 4.5 | 54.47
96 | 031004014001 | 给、排水附(配)件 (1)雨水斗 (2)De75 | 个/组 | 3 | 33.38 | 51.76 |  |  | 8.34 | 5.61 |  | 8.92 | 108.01
96.1 | 31006106T | 普通雨水斗安装(公称直径100mm以内) | 个 | 3 | 33.38 | 51.76 |  |  | 8.34 | 5.61 |  | 8.92 | 108.01
97 | 031004014003 | 给、排水附(配)件 (1)地漏 | 个/组 | 4 | 25.15 | 5.85 |  |  | 3.04 | 2.04 |  | 3.25 | 39.33
97.1 | 31006097 | 地漏安装(公称直径50mm以内 带存水弯) | 个 | 4 | 25.15 | 5.85 |  |  | 3.04 | 2.04 |  | 3.25 | 39.33
98 | 031004003001 | 洗脸盆 (1)红外感应洗手盆 (2)做法详09S304-53 | 组 | 3 | 59.24 | 224.57 |  |  | 27.81 | 18.7 |  | 29.73 | 360.05
98.1 | 31006016T | 洗脸盆(挂墙式 成套安装 冷水 感应开关) | 组 | 3 | 59.24 | 224.57 |  |  | 27.81 | 18.7 |  | 29.73 | 360.05
99 | 031004006001 | 大便器 (1)感应冲洗阀 (2)蹲便器 | 组 | 5 | 92.16 | 530.33 |  |  | 61 | 41.01 |  | 65.21 | 789.71
99.1 | 31006036T | 蹲式大便器安装(瓷低水箱) | 套 | 5 | 92.16 | 530.33 |  |  | 61 | 41.01 |  | 65.21 | 789.71
100 | 031004006002 | 大便器 (1)感应冲洗阀 (2)坐式大便器 | 组 | 3 | 68.16 | 575.69 |  |  | 63.1 | 42.42 |  | 67.44 | 816.81
100.1 | 31006042T | 坐式大便器安装(连体水箱) | 套 | 3 | 68.16 | 575.69 |  |  | 63.1 | 42.42 |  | 67.44 | 816.81
101 | 031004007001 | 小便器 (1)感应式小便器 | 组 | 5 | 37.67 | 456.61 |  |  | 48.44 | 32.56 |  | 51.78 | 627.06
101.1 | 31006047T | 壁挂式小便器安装(感应开关 埋入式) | 套 | 5 | 37.67 | 456.61 |  |  | 48.44 | 32.56 |  | 51.78 | 627.06
102 | 031004008001 | 其他成品卫生器具 (1)成品陶瓷拖把池 | 组 | 2 | 37.1 | 203.83 |  |  | 23.61 | 15.87 |  | 25.24 | 305.65
102.1 | 31006051T | 其他成品卫生器具(成品拖布池安装) | 套 | 2 | 37.1 | 203.83 |  |  | 23.61 | 15.87 |  | 25.24 | 305.65
103 | 040504003001 | 塑料检查井 (1)塑料检查井 DN315 | 座 | 7 | 14.78 | 1282.14 |  |  | 127.1 | 85.44 |  | 135.85 | 1645.31
103.1 | 40501146 | 整体井池安装(塑料检查井 井筒直径315mm以 | 套 | 7 | 14.78 | 1282.14 |  |  | 127.1 | 85.44 |  | 135.85 | 1645.31
分部分项工程量清单综合单价分析表
工程名称：君山镇君山后环岛路停车场配套公共厕所及海防路护栏工程 | [11 empty] | 第16页 共18页
序号 | 项目编码 | 项目名称及特征描述 | 单位 | 工程量 | 综合单价组成(元) | [7 empty] | 综合单价 (元)
[5 empty] | 人工费 | 材料费 | 其中： 设备费 | 施工机具使用费 | 企业管理费 | 利润 | 规费 | 税金
内)
104 | 010101007002 | 管沟土方 (1)DN225 (2)原土回填 | m | 15.52 | 83.7 | 0.11 |  |  | 8.21 | 5.52 |  | 8.78 | 106.32
104.1 | 31011214 | 管道挖土方(管道挖填土方 管道公称直径350mm以内1m深) | m | 15.52 | 83.7 | 0.11 |  |  | 8.21 | 5.52 |  | 8.78 | 106.32
105 | 031001006009 | 塑料管 (1)HDPE双壁波纹管(8kN/m2) Φ225 | m | 15.52 | 16.04 | 45.62 |  |  | 6.05 | 4.06 |  | 6.46 | 78.23
105.1 | 40502072T | 塑料排水管管道铺设(塑料管铺设管径300mm以内) | m | 15.52 | 5.95 | 43.3 |  |  | 4.83 | 3.24 |  | 5.16 | 62.48
105.2 | 40502240 | 承插口、企口橡胶圈接口(橡胶圈连接管径300mm以内) | 个 | 5 | 25.65 | 3.09 |  |  | 2.82 | 1.89 |  | 3.01 | 36.46
105.3 | 40502281 | 管道闭水试验(φ400mm 以内) | km | 0.016 | 1776.45 | 1280.98 |  |  | 299.63 | 201.42 |  | 320.26 | 3878.74
106 | 040504008001 | 整体化粪池 (1)2T玻璃钢三格成品化粪池 | 座 | 1 | 25.04 | 1743.58 |  | 47.38 | 177.96 | 119.64 |  | 190.22 | 2303.82
106.1 | 40501149 | 整体井池安装(玻璃钢化粪池) | m3 | 2 | 12.52 | 871.79 |  | 23.69 | 88.98 | 59.82 |  | 95.11 | 1151.91
107 | 040501008001 | 水平导向钻进 (1)HDPE双壁波纹管(8kN/m2) Φ225 (2)道路穿管 | m | 77 | 93.14 | 51.5 |  | 438.19 | 57.12 | 38.4 |  | 61.05 | 739.4
107.1 | 40503002T | 小型定向钻机穿越敷管(DN250) | m | 77 | 93.14 | 51.5 |  | 438.19 | 57.12 | 38.4 |  | 61.05 | 739.4
防雷接地 | [13 empty] | 分项工程(17安装)
108 | 030409004001 | 均压环 (1)用基础梁底最外围两根主筋与筏型基础底部钢筋焊通 (2)接地网 | m | 54.02 | 2.78 | 0.59 |  | 0.74 | 0.4 | 0.27 |  | 0.43 | 5.21
108.1 | 30410046T | 避雷网安装(均压环敷设 利用圈梁钢筋) | m | 54.02 | 2.78 | 0.59 |  | 0.74 | 0.4 | 0.27 |  | 0.43 | 5.21
109 | 030409002001 | 接地母线 (1)扁铜40x4 | m | 9.2 | 4.46 | 72.26 |  |  | 7.52 | 5.05 |  | 8.04 | 97.33
109.1 | 30410063T | 接地母线敷设(铜接地母线 暗敷设) | m | 9.2 | 4.46 | 72.26 |  |  | 7.52 | 5.05 |  | 8.04 | 97.33
110 | 030409008001 | 等电位端子箱、测试板 | 台/ | 1 | 633.85 | 37.39 |  | 40.88 | 69.79 | 46.91 |  | 74.59 | 903.41
分部分项工程量清单综合单价分析表
工程名称：君山镇君山后环岛路停车场配套公共厕所及海防路护栏工程 | [11 empty] | 第17页 共18页
序号 | 项目编码 | 项目名称及特征描述 | 单位 | 工程量 | 综合单价组成(元) | [7 empty] | 综合单价 (元)
[5 empty] | 人工费 | 材料费 | 其中： 设备费 | 施工机具使用费 | 企业管理费 | 利润 | 规费 | 税金
|  | (1)接地系统测试 | 块
110.1 | 30410086T | 接地系统测试(接地网) | 系统 | 1 | 633.85 | 37.39 |  | 40.88 | 69.79 | 46.91 |  | 74.59 | 903.41
111 | 030409008002 | 等电位端子箱、测试板 (1)测试卡:-40*4热镀锌扁钢距地0.5米(4处) | 台/块 | 1 | 253.52 | 17.14 |  | 16.35 | 28.13 | 18.91 |  | 30.06 | 364.11
111.1 | 30410085T | 接地系统测试(独立接地装置 6根接地极以内) | 组 | 1 | 253.52 | 17.14 |  | 16.35 | 28.13 | 18.91 |  | 30.06 | 364.11
112 | 030409008003 | 等电位端子箱、测试板 (1)MEB箱 | 台/块 | 1 | 68.59 | 30.74 |  |  | 9.73 | 6.54 |  | 10.4 | 126
112.1 | 30410083T | 等电位装置安装(总等电位端子箱 明装) | 个 | 1 | 68.59 | 30.74 |  |  | 9.73 | 6.54 |  | 10.4 | 126
113 | 030409008004 | 等电位端子箱、测试板 (1)LEB箱 | 台/块 | 2 | 8.35 | 22.1 |  |  | 2.98 | 2.01 |  | 3.19 | 38.63
113.1 | 30410082T | 等电位装置安装(等电位端子盒安装) | 套 | 2 | 8.35 | 22.1 |  |  | 2.98 | 2.01 |  | 3.19 | 38.63
市政工程 | [13 empty] | 单位工程(17市政)
通用项目 | [13 empty] | 分项工程(17市政)
114 | 040101003001 | 挖基坑土方 (1)土壤类别:三类土 (2)挖土深度:1.5m以内 | m3 | 42.266 | 3.09 |  |  | 3.23 | 0.48 | 0.41 |  | 0.65 | 7.86
114.1 | 40101020T | 人工挖基坑土方(三类土 坑深2m以内) 人工辅助开挖比例≤5% | m3 | 2.113 | 54.37 |  |  |  | 4.15 | 3.51 |  | 5.58 | 67.61
114.2 | 40101064 | 小型挖掘机挖土(小型挖掘机挖槽坑土方 装车 三类土) | m3 | 4.203 | 0.39 |  |  | 4.25 | 0.35 | 0.3 |  | 0.48 | 5.77
114.3 | 40101061 | 小型挖掘机挖土(小型挖掘机挖槽坑土方 不装车 三类土) | m3 | 35.949 | 0.39 |  |  | 3.3 | 0.28 | 0.24 |  | 0.38 | 4.59
115 | 040103001001 | 填方 (1)填方粒径要求:符合设计要求 (2)填方来源、运距:符合设计要求 (3)密实度要求:符合设计要求 (4)填方材料品种:原土 | m3 | 38.063 | 2.58 | 0.39 |  | 3.73 | 0.51 | 0.43 |  | 0.69 | 8.33
115.1 | 40101106 | 槽、坑回填土(人机配合回填碾压) | m3 | 38.063 | 2.58 | 0.39 |  | 3.73 | 0.51 | 0.43 |  | 0.69 | 8.33
116 | 040103002001 | 余方弃置 | m3 | 4.203 | 0.17 |  |  | 9.7 | 0.75 | 0.64 |  | 1.01 | 12.27
分部分项工程量清单综合单价分析表
工程名称：君山镇君山后环岛路停车场配套公共厕所及海防路护栏工程 | [11 empty] | 第18页 共18页
序号 | 项目编码 | 项目名称及特征描述 | 单位 | 工程量 | 综合单价组成(元) | [7 empty] | 综合单价 (元)
[5 empty] | 人工费 | 材料费 | 其中： 设备费 | 施工机具使用费 | 企业管理费 | 利润 | 规费 | 税金
(1)废弃料品种:三类土 (2)运距:投标人自行考虑
116.1 | 40101091T | 自卸汽车运土(载重10t以外 运距3km以内) | m3 | 4.203 | 0.17 |  |  | 9.7 | 0.75 | 0.64 |  | 1.01 | 12.27
117 | 040303002001 | 混凝土基础 (1)C25混凝土基础 | m3 | 2.34 | 50.09 | 417.11 |  |  | 35.65 | 30.17 |  | 47.97 | 580.99
117.1 | 40305004T | C25基础(预拌非泵送普通混凝土) | m3 | 2.34 | 50.09 | 417.11 |  |  | 35.65 | 30.17 |  | 47.97 | 580.99
118 | 040309003001 | 混凝土栏杆 (1)150*150 C25混凝土立柱 (2)30厚尼龙绳三股扭绳 | m | 350 | 40.53 | 26.76 |  | 0.24 | 5.16 | 4.37 |  | 6.94 | 84
118.1 | 40305065T | C25预拌非泵送普通混凝土小型构件(立柱、端柱、灯柱) | m3 | 10.969 | 565.02 | 579.61 |  | 7.74 | 87.93 | 74.42 |  | 118.32 | 1433.04
118.2 | 50106093T | 成品栏杆安装(绳子安装 穿绳) | m | 700 | 2.89 | 3.39 |  |  | 0.48 | 0.41 |  | 0.65 | 7.82
118.3 | 10114065 | 醇酸清漆(其他木材面 刷底油、油色 清漆二遍) | m2 | 257.4 | 23.17 | 2.47 |  |  | 1.96 | 1.66 |  | 2.63 | 31.89
119 | 030413003001 | 打洞(孔) (1)混凝土钻孔 | 个 | 780 | 47.99 | 2.16 |  |  | 3.83 | 3.24 |  | 5.15 | 62.37
119.1 | 31011174 | 混凝土钻孔(钻孔直径132mm以内) | 个 | 780 | 47.99 | 2.16 |  |  | 3.83 | 3.24 |  | 5.15 | 62.37
120 | 010515001010 | 现浇构件钢筋 (1)螺纹钢筋 φ14 | t | 2.36 | 588.17 | 3515.26 |  | 59.77 | 317.65 | 268.85 |  | 427.47 | 5177.17
120.1 | 40304007T | 现浇混凝土(螺纹钢筋 φ14) | t | 2.36 | 588.17 | 3515.26 |  | 59.77 | 317.65 | 268.85 |  | 427.47 | 5177.17

## 单价措施项目清单综合单价分析表
单价措施项目清单综合单价分析表
工程名称：君山镇君山后环岛路停车场配套公共厕所及海防路护栏工程 | [11 empty] | 第1页 共3页
序号 | 项目编码 | 项目名称及特征描述 | 单位 | 工程量 | 综合单价组成(元) | [7 empty] | 综合单价 (元)
[5 empty] | 人工费 | 材料费 | 施工机具使用费 | 企业管理费 | 利润 | 规费 | 税金
单项工程 | [13 empty] | 单项工程(17房屋建筑与装饰)
房屋建筑与装饰工程 | [13 empty] | 单位工程(17房屋建筑与装饰)
土方工程 | [13 empty] | 分项工程(17房屋建筑与装饰)
1 | 011705001001 | 大型机械设备进出场及安拆 | 项 | 1 |  | 185.06 | 1481.05 | 114.96 | 106.86 |  | 169.91 |  | 2057.84
1.1 | 10117123 | 履带式单斗挖掘机进出场费(1m3以内) | 台次 | 1 |  | 185.06 | 1481.05 | 114.96 | 106.86 |  | 169.91 |  | 2057.84
混凝土工程 | [13 empty] | 分项工程(17房屋建筑与装饰)
2 | 011702033001 | 垫层模板 (1)垫层模板 | m2 | 6.54 | 43.55 | 16.41 | 0.82 | 4.19 | 3.9 |  | 6.2 |  | 75.07
2.1 | 10117035 | 现浇混凝土胶合板模板(基础 垫层) | m2 | 6.54 | 43.55 | 16.41 | 0.82 | 4.19 | 3.9 |  | 6.2 |  | 75.07
3 | 011702001001 | 基础模板 (1)基础模板 | m2 | 29.9 | 38.69 | 22.22 | 1.1 | 4.28 | 3.98 |  | 6.32 |  | 76.59
3.1 | 10117037 | 现浇混凝土胶合板模板(基础 独立基础) | m2 | 29.9 | 38.69 | 22.22 | 1.1 | 4.28 | 3.98 |  | 6.32 |  | 76.59
4 | 011702002001 | 柱模板 (1)柱模板 | m2 | 79.648 | 49.23 | 30.92 | 1.04 | 5.6 | 5.21 |  | 8.28 |  | 100.29
4.1 | 10117045T | 现浇混凝土胶合板模板(柱 独立矩形柱) 三层及以下的其他类建筑模板 | m2 | 79.648 | 49.21 | 30.92 | 1.04 | 5.6 | 5.21 |  | 8.28 |  | 100.26
4.2 | 10117085 | 增加费(柱、墙模板支撑高度超过3.6m、不超过6m 每增加0.5m) | m2 | 1.92 | 0.95 |  |  | 0.07 | 0.06 |  | 0.1 |  | 1.18
5 | 011702003001 | 构造柱模板 (1)构造柱模板 | m2 | 1.968 | 67.11 | 33.27 | 1.04 | 7 | 6.51 |  | 10.34 |  | 125.27
5.1 | 10117048T | 现浇混凝土胶合板模板(柱 构造柱) 三层及以下的其他类建筑模板 | m2 | 1.968 | 67.11 | 33.27 | 1.04 | 7 | 6.51 |  | 10.34 |  | 125.27
6 | 011702005001 | 基础梁模板 (1)基础梁模板 | m2 | 47.4 | 76.26 | 41.03 | 2.91 | 8.29 | 7.71 |  | 12.26 |  | 148.46
6.1 | 10117049T | 现浇混凝土胶合板模板(梁 单梁、连续梁) 三层及以下的其他类建筑模板 | m2 | 47.4 | 76.26 | 41.03 | 2.91 | 8.29 | 7.71 |  | 12.26 |  | 148.46
7 | 011702014001 | 有梁板模板 (1)有梁板模板 | m2 | 90.455 | 61.01 | 30.96 | 2 | 6.48 | 6.03 |  | 9.58 |  | 116.06
7.1 | 10117053T | 现浇混凝土胶合板模板(板 有梁板) 三层及以下的其 | m2 | 90.455 | 61.01 | 30.96 | 2 | 6.48 | 6.03 |  | 9.58 |  | 116.06
单价措施项目清单综合单价分析表
工程名称：君山镇君山后环岛路停车场配套公共厕所及海防路护栏工程 | [11 empty] | 第2页 共3页
序号 | 项目编码 | 项目名称及特征描述 | 单位 | 工程量 | 综合单价组成(元) | [7 empty] | 综合单价 (元)
[5 empty] | 人工费 | 材料费 | 施工机具使用费 | 企业管理费 | 利润 | 规费 | 税金
|  | 他类建筑模板 |  | 0
8 | 011702022001 | 天沟、檐沟模板 (1)天沟、檐沟模板 | m2 | 44.338 | 84.44 | 30.69 | 1.33 | 8.04 | 7.47 |  | 11.88 |  | 143.85
8.1 | 10117058T | 现浇混凝土胶合板模板(板 天沟、挑檐) 三层及以下的其他类建筑模板 | m2 | 44.338 | 84.44 | 30.69 | 1.33 | 8.04 | 7.47 |  | 11.88 |  | 143.85
9 | 011702009001 | 过梁模板 (1)过梁模板 | m2 | 22.824 | 83.08 | 26.73 | 1.17 | 7.66 | 7.12 |  | 11.32 |  | 137.08
9.1 | 10117052T | 现浇混凝土胶合板模板(梁 过梁) 三层及以下的其他类建筑模板 | m2 | 22.824 | 83.08 | 26.73 | 1.17 | 7.66 | 7.12 |  | 11.32 |  | 137.08
10 | 011702025001 | 其他现浇构件模板 (1)压顶模板 | m2 | 3.136 | 47.32 | 23.51 | 0.66 | 4.93 | 4.59 |  | 7.29 |  | 88.3
10.1 | 10117070T | 现浇混凝土胶合板模板(其他构件 压顶) 三层及以下的其他类建筑模板 | m2 | 3.136 | 47.32 | 23.51 | 0.66 | 4.93 | 4.59 |  | 7.29 |  | 88.3
11 | 011701003001 | 砌筑脚手架 | m2 | 187.464 | 2.25 | 0.39 | 0.68 | 0.23 | 0.21 |  | 0.34 |  | 4.1
11.1 | 10117017 | 砌筑脚手架(里脚手架) | m2 | 187.464 | 2.25 | 0.39 | 0.68 | 0.23 | 0.21 |  | 0.34 |  | 4.1
12 | 011701002001 | 外脚手架及垂直封闭安全网 | m2 | 211.499 | 27.67 | 18.8 | 0.97 | 3.27 | 3.05 |  | 4.84 |  | 58.6
12.1 | 10117001T | 外脚手架（落地式钢管）(外墙扣件式钢管脚手架 双排 建筑物高度30m以内) | m2 | 211.499 | 23.98 | 13.66 | 0.97 | 2.66 | 2.48 |  | 3.94 |  | 47.69
12.2 | 10117015 | 建筑物垂直封闭(阻燃安全网) | m2 | 211.499 | 3.69 | 5.14 |  | 0.61 | 0.57 |  | 0.9 |  | 10.91
钢筋工程 | [13 empty] | 分项工程(17房屋建筑与装饰)
砌筑工程 | [13 empty] | 分项工程(17房屋建筑与装饰)
楼地面工程 | [13 empty] | 分项工程(17房屋建筑与装饰)
内墙面工程 | [13 empty] | 分项工程(17房屋建筑与装饰)
天棚工程 | [13 empty] | 分项工程(17房屋建筑与装饰)
屋面工程 | [13 empty] | 分项工程(17房屋建筑与装饰)
外墙面工程 | [13 empty] | 分项工程(17房屋建筑与装饰)
门窗工程 | [13 empty] | 分项工程(17房屋建筑与装饰)
其他装饰工程 | [13 empty] | 分项工程(17房屋建筑与装饰)
单价措施项目清单综合单价分析表
工程名称：君山镇君山后环岛路停车场配套公共厕所及海防路护栏工程 | [11 empty] | 第3页 共3页
序号 | 项目编码 | 项目名称及特征描述 | 单位 | 工程量 | 综合单价组成(元) | [7 empty] | 综合单价 (元)
[5 empty] | 人工费 | 材料费 | 施工机具使用费 | 企业管理费 | 利润 | 规费 | 税金
安装工程 | [13 empty] | 单位工程(17安装)
电气工程 | [13 empty] | 分项工程(17安装)
13 | 031301017001 | 脚手架搭拆 | 项 | 1 | 37.12 | 68.94 |  | 10.61 | 7.42 |  | 11.67 |  | 135.76
13.1 | BJ-4 | 电气设备安装工程脚手架搭拆费 | 元 | 106.066 | 0.35 | 0.65 |  | 0.1 | 0.07 |  | 0.11 |  | 1.28
水卫工程 | [13 empty] | 分项工程(17安装)
14 | 031301017002 | 脚手架搭拆 | 项 | 1 | 78.15 | 145.13 |  | 22.33 | 15.63 |  | 24.56 |  | 285.8
14.1 | BJ-10 | 给排水、采暖、燃气工程脚手架搭拆费 | 元 | 223.281 | 0.35 | 0.65 |  | 0.1 | 0.07 |  | 0.11 |  | 1.28
防雷接地 | [13 empty] | 分项工程(17安装)
15 | 031301017003 | 脚手架搭拆 | 项 | 1 | 20.37 | 37.83 |  | 5.82 | 4.07 |  | 6.4 |  | 74.5
15.1 | BJ-4 | 电气设备安装工程脚手架搭拆费 | 元 | 58.202 | 0.35 | 0.65 |  | 0.1 | 0.07 |  | 0.11 |  | 1.28
市政工程 | [13 empty] | 单位工程(17市政)
通用项目 | [13 empty] | 分项工程(17市政)

## 人工、材料设备、机械汇总表
人工、材料设备、机械汇总表
工程名称：君山镇君山后环岛路停车场配套公共厕所及海防路护栏工程 | [5 empty] | 第1页 共11页
序号 | 工料机编码 | 工料机名称 | 规格、型号等特殊要求 | 单位 | 数量 | 单价 | 合价
一 |  | 人工 |  |  |  |  | 0
1 | 00010040 | 定额人工费 |  | 元 |  |  | 152179.6
二 |  | 材料
1 | 01010240 | 螺纹钢筋 | HRB400Φ12 | t | 0.694 | 3372 | 2339.92
2 | 01010250 | 螺纹钢筋 | HRB400Φ14 | t | 2.531 | 3292 | 8332.96
3 | 01010260 | 螺纹钢筋 | HRB400Φ16 | t | 1.433 | 3257 | 4667.12
4 | 01010270 | 螺纹钢筋 | HRB400Φ18 | t | 0.436 | 3239 | 1410.99
5 | 01010590 | 线材 | HRB400EΦ8 | t | 1.65 | 3637 | 6002.36
6 | 01010600 | 线材 | HRB400EΦ10 | t | 0.125 | 3637 | 456.3
7 | 01010790 | 热轧圆盘条 | Φ10以内 | kg | 5.402 | 3.42 | 18.47
8 | 01030001 | 镀锌铁丝 | 综合 | kg | 1.4 | 8.75 | 12.25
9 | 01030040 | 镀锌铁丝 | 13#-17# | kg | 0.364 | 8.75 | 3.19
10 | 01030080 | 镀锌铁丝 | 10# | kg | 0.109 | 8.22 | 0.89
11 | 01030140 | 镀锌铁丝 | 22# | kg | 34.355 | 9.75 | 334.96
12 | 01030190 | 镀锌铁丝 | Φ2.2～1.2 | kg | 0.384 | 8.65 | 3.32
13 | 01090200 | 圆钢 | Φ10以内 | kg | 0.403 | 3.597 | 1.45
14 | 01090240 | 圆钢 | Φ6 | t | 0.315 | 3619 | 1139.55
15 | 01090270 | 圆钢 | Φ8 | t | 0.065 | 3619 | 236.25
16 | 01090290 | 圆钢 | Ф10 | t | 0.093 | 3575 | 331.72
17 | 01290110 | 钢板 | 综合 | kg | 0.4 | 3.713 | 1.49
18 | 01291750 | 热轧厚钢板 | δ8.0～15 | kg | 0.266 | 4.11 | 1.09
19 | 01291790 | 热轧厚钢板 | δ12～20 | kg | 0.76 | 4.08 | 3.1
20 | 01490010 | 角铝 | 25.4×1 | m | 4.924 | 6.73 | 33.14
21 | 01490020 | 槽铝 | 50 | m | 11.156 | 7.95 | 88.69
22 | 01510020 | 铝合金型材 | 综合 | kg | 345.794 | 23.132 | 7998.91
23 | 01530010 | 封铅 | 含铅65% 锡35% | kg | 0.12 | 48.67 | 5.84
24 | 01610250 | 铁件 | 综合 | kg | 107.593 | 4.962 | 533.87
25 | 02010180 | 橡胶板 | δ1-3 | kg | 0.065 | 3.67 | 0.24
26 | 02051400 | 橡胶圈(混凝土管) | DN300 | 个 | 5.15 | 2.57 | 13.24
27 | 02070240 | 橡胶垫 | δ2 | m2 | 0.02 | 3.27 | 0.07
28 | 02090050 | 塑料薄膜 |  | m2 | 109.69 | 0.41 | 44.97
29 | 02130050 | 聚四氟乙烯生料带 | 宽20 | m | 55.904 | 0.11 | 6.15
30 | 02270001 | 白布 |  | kg | 0.88 | 25.11 | 22.1
31 | 02270110 | 土工布 | 300G | m2 | 0.299 | 5.31 | 1.59
32 | 02270260 | 棉纱 |  | kg | 0.848 | 5.22 | 4.43
33 | 02270270 | 棉纱头 |  | kg | 0.01 | 5.44 | 0.05
34 | 03010550 | 圆钉 |  | kg | 7.313 | 9.93 | 72.62
35 | 03010640 | 木螺钉 | M2-4×6-65 | 个 | 87.6 | 0.06 | 5.26
36 | 03010650 | 木螺钉 | M4.5-6×15-100 | 个 | 2.04 | 0.25 | 0.51
37 | 03011950 | 镀锌锁紧螺母 | 3×15-20 | 个 | 8.521 | 0.22 | 1.87
人工、材料设备、机械汇总表
工程名称：君山镇君山后环岛路停车场配套公共厕所及海防路护栏工程 | [5 empty] | 第2页 共11页
序号 | 工料机编码 | 工料机名称 | 规格、型号等特殊要求 | 单位 | 数量 | 单价 | 合价
38 | 03011970 | 镀锌锁紧螺母 | 3×15 | 个 | 1.236 | 0.2 | 0.25
39 | 03012440 | 半圆头镀锌螺栓 | M2～5×15～50 | 个 | 27.04 | 0.39 | 10.55
40 | 03013390 | 镀锌精制带帽螺栓2平1弹垫 | M8×50以内 | 套 | 3.754 | 0.49 | 1.84
41 | 03013470 | 镀锌精制带帽螺栓2平1弹垫 | M16×100以内 | 套 | 4.1 | 1.61 | 6.6
42 | 03014950 | 拉杆螺栓 |  | kg | 3.163 | 8.37 | 26.48
43 | 03014970 | 六角螺栓 |  | kg | 0.867 | 6.46 | 5.6
44 | 03015360 | 膨胀螺栓 | M6-12×50-120 | 套 | 89.61 | 1.68 | 150.54
45 | 03015420 | 膨胀螺栓 | M6 | 个 | 3.2 | 6.15 | 19.68
46 | 03015450 | 膨胀螺栓 | M8 | 套 | 84.735 | 0.63 | 53.38
47 | 03015460 | 膨胀螺栓 | M10 | 套 | 2.18 | 0.93 | 2.03
48 | 03015480 | 膨胀螺栓 | M12 | 套 | 4.776 | 1.62 | 7.74
49 | 03030050 | 不锈钢铰链 | 127 | 个 | 17.754 | 20.35 | 361.3
50 | 03030640 | 铝合金门档 | 40×40 | m | 21.026 | 13.94 | 293.1
51 | 03050110 | 不锈钢合页 |  | 副 | 99.982 | 7.08 | 707.87
52 | 03050120 | 普通拉锁 |  | 套 | 8.895 | 4.42 | 39.32
53 | 03050130 | 尼龙站脚 |  | 个 | 22.954 | 7.08 | 162.52
54 | 03070300 | 排水栓带链堵 |  | 套 | 2.02 | 11.79 | 23.82
55 | 03070380 | 地漏 | DN50 | 个 | 4 | 2.02 | 8.08
56 | 03070550 | 存水弯 | DN50 | 个 | 6.04 | 3.48 | 21.02
57 | 03070660 | 长颈水嘴 | DN15 | 个 | 2.02 | 10 | 20.2
58 | 03070670 | 大便器排水接头 |  | 个 | 3.03 | 4.44 | 13.45
59 | 03070680 | 大便器排水接头 | DN100 | 个 | 5.05 | 19.29 | 97.41
60 | 03070690 | 大便器存水弯 | DN100 | 个 | 5.05 | 17.09 | 86.3
61 | 03070700 | 大便器胶皮碗 | 配喉箍 | 套 | 5.25 | 3.27 | 17.17
62 | 03070750 | 红外感应龙头及配件 | 15 | 套 | 3.03 | 60 | 181.8
63 | 03070810 | 角型阀(带铜活) | DN15 | 个 | 11.11 | 6.19 | 68.77
64 | 03070860 | 连体坐便器进水阀配件 |  | 套 | 3.03 | 15 | 45.45
65 | 03070880 | 排水接头 | DN50 | 个 | 2.1 | 12.86 | 27.01
66 | 03070930 | 洗脸盆排水附件 |  | 套 | 3.03 | 30 | 90.9
67 | 03070950 | 小便器排水附件 |  | 套 | 5.05 | 15 | 75.75
68 | 03130300 | 松香焊锡丝 | 综合 | m | 0.08 | 1.17 | 0.09
69 | 03130370 | 电焊条 | 结422Φ3.2 | kg | 25.869 | 6.86 | 177.46
70 | 03130500 | 铜焊条 | 铜107Φ3.2 | kg | 0.221 | 53.54 | 11.82
71 | 03130620 | 焊剂 |  | kg | 1.296 | 4.89 | 6.34
72 | 03130680 | 铜焊粉 |  | kg | 0.023 | 48.67 | 1.12
73 | 03130790 | 冲击钻头 | Φ6～8 | 个 | 0.588 | 5.13 | 3.02
74 | 03130810 | 冲击钻头 | Φ8～16 | 个 | 1.008 | 7.43 | 7.49
75 | 03130830 | 冲击钻头 | Φ8 | 个 | 0.02 | 4.78 | 0.1
76 | 03130850 | 冲击钻头 | Φ12 | 只 | 1.232 | 8.85 | 10.91
人工、材料设备、机械汇总表
工程名称：君山镇君山后环岛路停车场配套公共厕所及海防路护栏工程 | [5 empty] | 第3页 共11页
序号 | 工料机编码 | 工料机名称 | 规格、型号等特殊要求 | 单位 | 数量 | 单价 | 合价
77 | 03130860 | 冲击钻头 | Φ14 | 个 | 0.038 | 10.35 | 0.39
78 | 03130870 | 冲击钻头 | Φ16 | 个 | 0.083 | 11.68 | 0.97
79 | 03130940 | 合金钢钻头 |  | 个 | 171.6 | 3.56 | 610.9
80 | 03130970 | 合金钢钻头 | Φ10 | 个 | 0.04 | 3.66 | 0.15
81 | 03131110 | 锯条 | 综合 | 根 | 8.085 | 0.44 | 3.56
82 | 03131120 | 钢锯条 |  | 根 | 0.48 | 0.23 | 0.11
83 | 03131270 | 尼龙砂轮片 | Φ400 | 片 | 0.136 | 8.88 | 1.21
84 | 03131360 | 塑料胀管 | Φ6-8 | 个 | 94.5 | 0.04 | 3.78
85 | 03131480 | 铁砂布 |  | 张 | 1.247 | 0.88 | 1.1
86 | 03131540 | 金属片 | Φ150 | 片 | 0.432 | 0.98 | 0.42
87 | 03131590 | 低碳钢焊条 | 综合 | kg | 1.783 | 7.1 | 12.66
88 | 03131600 | 低碳钢焊条 | J422 综合 | kg | 0.8 | 7.1 | 5.68
89 | 03131630 | 低碳钢焊条 | J422 Φ3.2 | kg | 0.544 | 7.1 | 3.86
90 | 03131890 | 锡基钎料 |  | kg | 0.49 | 42.48 | 20.81
91 | 03131970 | 低合金钢焊条 | E43系列 | kg | 13.905 | 13.82 | 192.17
92 | 03210020 | 不锈钢挂衣钩 |  | 个 | 8.895 | 0.85 | 7.56
93 | 03210208 | 镀锌铁件 | 综合 | kg | 1.681 | 6.21 | 10.44
94 | 03210390 | 钢丝网 |  | m2 | 109.551 | 7.45 | 816.15
95 | 03210660 | 平垫铁 | 综合 | kg | 0.15 | 4.48 | 0.67
96 | 03211670 | 圆形塑料角码 | 5×5 | 个 | 10.4 | 2.65 | 27.56
97 | 04010001 | 水泥 | 32.5 | kg | 522.184 | 0.41 | 214.1
98 | 04010010 | 水泥 | 42.5 | kg | 1.279 | 0.434 | 0.55
99 | 04010050 | 袋装水泥 | 32.5 | kg | 0.184 | 0.396 | 0.07
100 | 04010050 | 袋装水泥 | 32.5 | kg | 8.877 | 0.41 | 3.64
101 | 04010170 | 散装水泥 | 42.5 | kg | 21844.601 | 0.41 | 8956.29
102 | 04030120 | 中(细)砂 | 损耗2%+膨胀1.18 | m3 | 3.668 | 235.34 | 863.21
103 | 04030150 | 中(粗)砂 | 损耗2%+膨胀1.18 | m3 | 3.804 | 235.34 | 895.32
104 | 04030170 | 机制砂 |  | m3 | 0.045 | 131.21 | 5.9
105 | 04030230 | 净干砂（机制砂） |  | m3 | 50.397 | 131.21 | 6612.61
106 | 04030240 | 陶砂 |  | m3 | 0.23 | 576 | 132.37
107 | 04050190 | 碎石 | 综合 | m3 | 3.926 | 86.42 | 339.31
108 | 04050200 | 碎石 | Φ5-10 （细石） | m3 | 2.988 | 122.29 | 365.39
109 | 04050230 | 碎石 | Φ5-25 | m3 | 6.568 | 117.48 | 771.6
110 | 04050240 | 碎石 | Φ5-31.5 | m3 | 38.964 | 114.54 | 4462.89
111 | 04050430 | 卵石 |  | m3 | 5.301 | 96.36 | 510.76
112 | 04070080 | 淤泥陶粒 | 密度等级≥500kg/m3 | m3 | 0.375 | 336 | 126.04
113 | 04090030 | 粉煤灰 | Ⅱ级 | kg | 4736.179 | 0.18 | 852.51
114 | 04090120 | 膨润土 |  | kg | 243.636 | 2.01 | 489.71
115 | 04090170 | 石灰膏 |  | m3 | 0.093 | 659 | 60.96
人工、材料设备、机械汇总表
工程名称：君山镇君山后环岛路停车场配套公共厕所及海防路护栏工程 | [5 empty] | 第4页 共11页
序号 | 工料机编码 | 工料机名称 | 规格、型号等特殊要求 | 单位 | 数量 | 单价 | 合价
116 | 04090360 | 粘土膏 |  | m3 | 0.223 | 29.01 | 6.46
117 | 04130060 | 烧结粉煤灰砖 | 240×115×53 | 块 | 80 | 0.34 | 27.2
118 | 04130720 | 水泥实心砖 | 240×115×53 MU10 | 块 | 11.68 | 0.34 | 3.97
119 | 04150080 | 加气混凝土砌块 | A3.5 | m3 | 22.633 | 249.18 | 5639.68
120 | 04270100 | 混凝土内撑条 | 20mm×25mm | m | 39.593 | 0.99 | 39.2
121 | 05030070 | 松枋材 |  | m3 | 0.034 | 2053 | 68.98
122 | 05030210 | 杉木锯材 |  | m3 | 0.983 | 1858 | 1826.37
123 | 05030220 | 松木锯材 |  | m3 | 3.866 | 1379 | 5331.47
124 | 05030240 | 枕木 | 综合 | m3 | 0.08 | 1969 | 157.52
125 | 05050010 | 胶合板 | 5厚 | m2 | 2.646 | 12.54 | 33.18
126 | 06010240 | 镜面玻璃磨边 | δ6 | m2 | 0.857 | 64.6 | 55.35
127 | 06110060 | 中空LOW-E钢化玻璃 | 6+12A+6 | ㎡ | 6.275 | 275.22 | 1726.95
128 | 06110060 | 中空LOW-E钢化玻璃 | 6+12A+6 | ㎡ | 5.324 | 275.22 | 1465.17
129 | 07010130 | 瓷质面砖 |  | m2 | 211.169 | 50 | 10558.44
130 | 07050020 | 玻化砖 |  | m2 | 44.013 | 55 | 2420.7
131 | 09050210 | 铝合金平方板 |  | m2 | 41.429 | 40.71 | 1686.57
132 | 09050220 | 铝合金条板 |  | m2 | 1.728 | 92.92 | 160.54
133 | 09110090 | 防水型复合板材 | 18厚 | m2 | 40.766 | 36.28 | 1478.97
134 | 09130010 | 铝塑板 | 4厚 | m2 | 1.764 | 45 | 79.38
135 | 09270001 | 玻璃纤维网格布 |  | m2 | 115.281 | 1.68 | 193.67
136 | 09370100 | 铝方通 | 间距100 | m2 | 4.373 | 110.62 | 483.77
137 | 10030350 | 铝合金方板天棚龙骨（上人型） | 浮搁式 600×600 | m2 | 43.5 | 26.55 | 1154.94
138 | 12030440 | 铝合金压条 | T型 | m | 32.935 | 7.96 | 262.16
139 | 12090060 | 软塑料线条 | 直线 宽200 | m | 15.288 | 7.08 | 108.24
140 | 12390230 | 钛金字 | 0.5m2以内 | 个 | 8.08 | 181.62 | 1467.49
141 | 13010070 | 醇酸清漆 |  | kg | 60.249 | 12.58 | 757.93
142 | 13010160 | 酚醛调和漆 |  | kg | 0.03 | 11.97 | 0.36
143 | 13010370 | 沥青清漆 |  | kg | 2 | 10.91 | 21.82
144 | 13010550 | 醇酸调和漆 | 各色 | kg | 1.184 | 11.58 | 13.71
145 | 13030480 | 腻子粉 |  | kg | 224.105 | 1.02 | 228.59
146 | 13030660 | 真石漆 |  | kg | 456.731 | 5.75 | 2626.2
147 | 13030670 | 真石面漆 |  | kg | 34.255 | 16.73 | 573.08
148 | 13050100 | 醇酸防锈漆 | C53-1 | kg | 0.424 | 9.91 | 4.2
149 | 13050220 | 沥青绝缘漆 |  | kg | 0.02 | 13.27 | 0.27
150 | 13330210 | 高分子自粘胶膜卷材 |  | m2 | 70.355 | 20.52 | 1443.69
151 | 13350010 | 聚氨酯防水涂料 |  | kg | 87.48 | 11.73 | 1026.14
152 | 13350210 | 模板嵌缝料 |  | kg | 3.837 | 4.12 | 15.81
153 | 13350250 | 密封膏 |  | kg | 0.075 | 10.02 | 0.75
154 | 13350560 | 防水密封胶 |  | kg | 5.1 | 10.08 | 51.41
人工、材料设备、机械汇总表
工程名称：君山镇君山后环岛路停车场配套公共厕所及海防路护栏工程 | [5 empty] | 第5页 共11页
序号 | 工料机编码 | 工料机名称 | 规格、型号等特殊要求 | 单位 | 数量 | 单价 | 合价
155 | 13350620 | JS防水涂料 |  | kg | 689.223 | 4.84 | 3335.84
156 | 13350660 | 聚氨酯发泡密封胶 | 750ml/支 | 支 | 45.599 | 11.95 | 544.91
157 | 13410030 | 嵌缝料 |  | kg | 32.033 | 4.47 | 143.19
158 | 14030060 | 汽油 | 92# | kg | 1.776 | 9.17 | 16.29
159 | 14050050 | 溶剂汽油 | 200# | kg | 0.11 | 6.94 | 0.77
160 | 14050060 | 油漆溶剂油 |  | kg | 18.919 | 7.26 | 137.35
161 | 14070130 | 机油 | 综合 | kg | 0.145 | 5.54 | 0.8
162 | 14070160 | 机油 | 15# | kg | 156 | 5 | 780
163 | 14070240 | 清油 |  | kg | 3.218 | 11.79 | 37.93
164 | 14070260 | 润滑油 |  | kg | 0.374 | 4.73 | 1.77
165 | 14070290 | 熟桐油 |  | kg | 5.534 | 3.31 | 18.32
166 | 14090010 | 电力复合酯 | 综合 | kg | 0.41 | 25.4 | 10.41
167 | 14230280 | 漂白粉 |  | kg | 0.038 | 1.32 | 0.05
168 | 14330001 | 丙酮 |  | kg | 0.619 | 6.64 | 4.11
169 | 14330190 | 硬脂酸 | 一级 | ㎏ | 0.02 | 7.53 | 0.15
170 | 14350080 | 醇酸漆稀释剂 |  | kg | 3.425 | 6.68 | 22.88
171 | 14350570 | 脱模剂 |  | kg | 7.673 | 2.92 | 22.41
172 | 14350980 | 聚合物防水砂浆添加剂 |  | kg | 24.319 | 3.38 | 82.2
173 | 14351100 | 减水剂 | WR-S | kg | 259.664 | 3.57 | 927
174 | 14351110 | 增稠剂 | 10万粘度 | kg | 4.47 | 17 | 75.99
175 | 14351160 | 专用减水剂（清水、自密实、轻骨料混凝土） | HWR-S | kg | 14.901 | 5.1 | 75.99
176 | 14351200 | 金属清洁剂 |  | kg | 2.03 | 6.42 | 13.03
177 | 14390180 | 氧气 |  | m3 | 2.153 | 4.01 | 8.64
178 | 14390190 | 乙炔气 |  | kg | 0.659 | 21.35 | 14.08
179 | 14410070 | 玻璃胶 | 300ml | 支 | 23.672 | 8.85 | 209.5
180 | 14410090 | 玻璃胶 | 350g | 支 | 7.115 | 12.96 | 92.21
181 | 14410260 | 胶合剂 |  | kg | 0.036 | 13.35 | 0.48
182 | 14410430 | 氯丁粘接剂 |  | kg | 0.496 | 14.76 | 7.33
183 | 14410450 | 密封胶 |  | kg | 24.249 | 6.56 | 159.08
184 | 14410760 | 粘合剂 | 507 | kg | 0.048 | 7.56 | 0.36
185 | 14410960 | YJ-Ⅲ胶 |  | kg | 36.231 | 7.66 | 277.53
186 | 14410970 | 粉状型建筑胶粘剂 |  | kg | 897.569 | 1.92 | 1723.33
187 | 15010420 | 石棉橡胶板 | 低压 δ0.8-6 | kg | 0.064 | 7.27 | 0.47
188 | 15010510 | 橡胶石棉垫圈 | δ4 | kg | 0.648 | 5.73 | 3.71
189 | 17010310 | 焊接钢管 |  | kg | 1.65 | 4.009 | 6.61
190 | 17010410 | 焊接钢管 | DN15 | m | 56.809 | 5.024 | 285.41
191 | 17010430 | 焊接钢管 | DN20 | m | 0.045 | 6.551 | 0.29
192 | 17010430 | 焊接钢管 | DN20 | m | 0.069 | 6.652 | 0.46
193 | 17010460 | 焊接钢管 | DN32 | m | 20.6 | 12.47 | 256.88
人工、材料设备、机械汇总表
工程名称：君山镇君山后环岛路停车场配套公共厕所及海防路护栏工程 | [5 empty] | 第6页 共11页
序号 | 工料机编码 | 工料机名称 | 规格、型号等特殊要求 | 单位 | 数量 | 单价 | 合价
194 | 17010470 | 焊接钢管 | DN40 | m | 0.005 | 15.299 | 0.07
195 | 17070030 | 无缝钢管 | Φ22×2 | m | 0.032 | 6.32 | 0.2
196 | 17190030 | 金属软管 | DN15 | 根 | 6.06 | 15 | 90.9
197 | 17190030 | 金属软管 | DN15 | 根 | 8.08 | 10 | 80.8
198 | 17250001 | 塑料管 |  | kg | 0.18 | 9.94 | 1.79
199 | 17250930 | 异型塑料管 | Φ5 | m | 0.053 | 0.6 | 0.03
200 | 17251260 | 硬聚氯乙烯管 | Φ15 | m | 36.042 | 2.44 | 87.94
201 | 17252180 | HDPE双壁波纹管(8kN/m2) | Φ225 | m | 95.14 | 41.82 | 3978.77
202 | 17253690 | PVC-U排水管 | Φ50 | m | 9.191 | 5.87 | 53.95
203 | 17253700 | PVC-U排水管 | Φ75 | m | 3.478 | 9.88 | 34.37
204 | 17253710 | PVC-U排水管 | Φ110 | m | 24.304 | 16.11 | 391.54
205 | 17253720 | PVC-U排水管 | Φ160 | m | 4.534 | 32.39 | 146.86
206 | 17253880 | UPVC雨水管 | Φ75 | m | 3.625 | 9.95 | 36.07
207 | 17253940 | PP-R冷水管 | 1.25MPa Φ15×2 | m | 26.412 | 2.76 | 72.9
208 | 17253970 | PP-R冷水管 | 1.25MPa Φ40×3.7 | m | 4.603 | 10.24 | 47.14
209 | 17253980 | PP-R冷水管 | 1.25MPa Φ50×4.6 | m | 17.737 | 15.3 | 271.37
210 | 17253990 | PP-R冷水管 | 1.25MPa Φ65×5.8 | m | 3.232 | 25.31 | 81.8
211 | 17254000 | PP-R冷水管 | 1.60MPa Φ20×2.3 | m | 9.992 | 3.21 | 32.08
212 | 17254010 | PP-R冷水管 | 1.60MPa Φ25×2.8 | m | 18.875 | 5.13 | 96.83
213 | 17270190 | 橡胶管 |  | m | 0.24 | 20.48 | 4.92
214 | 17270250 | 橡胶软管 | DN20 | m | 0.051 | 10.97 | 0.55
215 | 17310780 | 输水软管 | Φ25 | m | 0.064 | 3.76 | 0.24
216 | 18031880 | 螺纹管件 | DN15 | 个 | 3.03 | 15 | 45.45
217 | 18031880 | 螺纹管件 | DN15 | 个 | 8.08 | 3 | 24.24
218 | 18031880 | 螺纹管件 | DN15 | 个 | 2.02 | 10 | 20.2
219 | 18091480 | 室内塑料给水管电熔管件 | Φ20 | 个 | 14.949 | 2.8 | 41.86
220 | 18091480 | 室内塑料给水管电熔管件 | Φ15 | 个 | 39.514 | 2.8 | 110.64
221 | 18091490 | 室内塑料给水管电熔管件 | Φ25 | 个 | 22.758 | 3.2 | 72.83
222 | 18091510 | 室内塑料给水管电熔管件 | Φ40 | 个 | 4.019 | 4.5 | 18.09
223 | 18091650 | 室内塑料给水管热熔管件 | Φ75 | 个 | 1.918 | 12.5 | 23.98
224 | 18092050 | 室内塑料雨水管粘接管件 | Φ75 | 个 | 1.364 | 6.5 | 8.87
225 | 18092060 | 室内塑料雨水管粘接管件 | Φ110 | 个 | 3.494 | 8 | 27.96
226 | 18092230 | 室外塑料给水管热熔管件 | Φ50 | 个 | 4.973 | 6 | 29.84
227 | 18150130 | 管接头 | DN15×5 | 个 | 9.089 | 15.93 | 144.79
228 | 18151010 | 黑玛钢活接头 | DN65 | 个 | 4.04 | 19.03 | 76.88
229 | 18151810 | 黑玛钢六角内接头 | DN65 | 个 | 3.232 | 9.29 | 30.03
230 | 18250020 | 成品管卡 |  | 套 | 93.473 | 1.06 | 99.08
231 | 18250590 | 镀锌钢管卡 | DN50 | 个 | 8 | 1.17 | 9.36
232 | 18250910 | 硬聚氯乙烯塑料管箍 | Φ50 | 个 | 0.629 | 5 | 3.15
233 | 18250920 | 硬聚氯乙烯塑料管箍 | Φ75 | 个 | 0.228 | 6.8 | 1.55
人工、材料设备、机械汇总表
工程名称：君山镇君山后环岛路停车场配套公共厕所及海防路护栏工程 | [5 empty] | 第7页 共11页
序号 | 工料机编码 | 工料机名称 | 规格、型号等特殊要求 | 单位 | 数量 | 单价 | 合价
234 | 18250930 | 硬聚氯乙烯塑料管箍 | Φ110 | 个 | 0.932 | 9 | 8.39
235 | 18250940 | 硬聚氯乙烯塑料管箍 | Φ160 | 个 | 0.242 | 10 | 2.42
236 | 18251120 | 黑玛钢管箍 | DN50 | 个 | 1.01 | 5.13 | 5.18
237 | 19002310 | 螺纹阀门 | DN20 | 个 | 0.034 | 12.58 | 0.43
238 | 19002360 | 螺纹阀门 | DN65 | 个 | 1.01 | 117.95 | 119.13
239 | 19010040 | 截止阀 | DN65 | 个 | 2.02 | 73.95 | 149.38
240 | 19090010 | 止回阀 | DN65 | 个 | 1.01 | 60 | 60.6
241 | 21090001 | 洗脸盆 |  | 个 | 3.03 | 55.21 | 167.29
242 | 21130200 | 成品拖布池 |  | 套 | 2.02 | 145.5 | 293.91
243 | 21150001 | 瓷蹲式大便器 |  | 个 | 5.05 | 230 | 1161.5
244 | 21150010 | 蹲式大便器 | 瓷低水箱，感应冲洗 | 套 | 5.05 | 200 | 1010
245 | 21150120 | 连体坐便器 |  | 个 | 3.03 | 487 | 1475.61
246 | 21170001 | 挂斗式小便器 |  | 套 | 5.05 | 260 | 1313
247 | 21310050 | 冲洗管 | DN32 | 根 | 5.05 | 5 | 25.25
248 | 21310070 | 小便器冲水连接管 | DN15 | 根 | 5.05 | 15 | 75.75
249 | 21310080 | 洗脸盆托架 |  | 副 | 3.03 | 5 | 15.15
250 | 21310130 | 埋入式感应控制器 |  | 个 | 5.05 | 150 | 757.5
251 | 21310140 | 座便器桶盖 |  | 套 | 3.03 | 35 | 106.05
252 | 23410030 | 消防警铃 |  | 只 | 1 | 50 | 50
253 | 23450060 | 感应器具电源 |  | 套 | 9 | 60 | 540
254 | 23450190 | 铜接线卡 | 1.0-2.5 | 个 | 2.03 | 0.62 | 1.26
255 | 24010180 | 螺纹水表 | DN50 | 个 | 1 | 172.57 | 172.57
256 | 24110190 | 弹簧压力表 | Y-100 0-1.6MPa | 块 | 0.08 | 53.43 | 4.29
257 | 24590040 | 压力表弯管 | DN15 | 个 | 0.08 | 15 | 1.2
258 | 25000020 | LED平板灯 |  | 套 | 15.15 | 100 | 1515
259 | 26050260 | 照明开关 |  | 个 | 5.1 | 20 | 102
260 | 26210040 | 成套按钮 |  | 套 | 1.02 | 7.04 | 7.18
261 | 26410370 | 成套插座 |  | 套 | 2.04 | 30 | 61.2
262 | 26410370 | 成套插座 |  | 套 | 4.08 | 20 | 81.6
263 | 26410370 | 成套插座 |  | 套 | 1.02 | 25 | 25.5
264 | 27170170 | 自粘性塑料带 | 20×20000 | 卷 | 0.15 | 13.27 | 1.99
265 | 27170180 | 电气绝缘胶带 | 18mm×10m×0.13mm | 卷 | 1.573 | 3.54 | 5.57
266 | 28010420 | 硬铜绞线 | TJ-2.5～4 | m | 6.461 | 3.02 | 19.51
267 | 28031530 | 铜芯聚氯乙烯绝缘电线 | BV 450/750V 2.5 | m | 209.336 | 1.65 | 345.4
268 | 28031540 | 铜芯聚氯乙烯绝缘电线 | BV 450/750V 4.0 | m | 135.406 | 2.59 | 350.7
269 | 28031940 | 铜芯聚氯乙烯绝缘电线 | BV-2.5 | m | 14.345 | 1.68 | 24.1
270 | 28031960 | 铜芯聚氯乙烯绝缘电线 | BV-4 | m | 9.11 | 2.62 | 23.87
271 | 28031970 | 铜芯聚氯乙烯绝缘电线 | BV-6 | m | 1.525 | 3.91 | 5.96
272 | 28032160 | 阻然铜芯聚氯乙烯绝缘绞型连接用软电线 | ZR-RVS 2×1.5 | m | 0.153 | 3.42 | 0.52
人工、材料设备、机械汇总表
工程名称：君山镇君山后环岛路停车场配套公共厕所及海防路护栏工程 | [5 empty] | 第8页 共11页
序号 | 工料机编码 | 工料机名称 | 规格、型号等特殊要求 | 单位 | 数量 | 单价 | 合价
273 | 28110350 | 铜芯交联聚乙烯绝缘聚氯乙烯护套电力电缆 | YJV-0.6/1KV 3×10 | m | 20.2 | 24.7 | 498.94
274 | 29050060 | 扁铜40x4 |  | m | 9.338 | 69.27 | 646.84
275 | 29060090 | 钢管塑料护口 | 15 | 个 | 8.521 | 0.04 | 0.34
276 | 29060620 | PVC电工套管(中型) | Φ20 | m | 50.865 | 1.12 | 56.97
277 | 29060820 | 镀锌钢管塑料护口 | DN15～20 | 个 | 12.36 | 0.05 | 0.62
278 | 29061390 | 难燃塑料管接头 | 20 | 个 | 12.38 | 0.15 | 1.86
279 | 29061950 | 塑料管塑料护口 | 20 | 个 | 32.25 | 0.06 | 1.94
280 | 29061960 | 塑料管塑料护口 | 25 | 个 | 3.45 | 0.09 | 0.31
281 | 29061970 | 塑料管塑料护口 | 32 | 个 | 0.345 | 0.16 | 0.06
282 | 29090180 | 铜接线端子 | 20A | 个 | 15.225 | 0.32 | 4.87
283 | 29090290 | 铜接线端子 | DT-6 | 个 | 2.03 | 1.33 | 2.7
284 | 29110090 | 等电位端子箱 |  | 个 | 1 | 23.45 | 23.45
285 | 29110110 | 接线盒 |  | 个 | 12.24 | 2.14 | 26.19
286 | 29110200 | 难燃型聚氯乙烯灯头盒 |  | 个 | 15.3 | 1.27 | 19.43
287 | 29250020 | 镀锌电缆吊挂 | 3.0×50 | 套 | 1.02 | 30.17 | 30.77
288 | 29250090 | 镀锌电缆卡子 | 2×35 | 套 | 4.68 | 3.15 | 14.74
289 | 33010040 | 吊杆 |  | kg | 34.212 | 6.19 | 211.77
290 | 33010280 | 钢支撑 |  | kg | 0.414 | 5.31 | 2.2
291 | 33050120 | 雨水斗 | De75 | 套 | 3 | 50 | 150
292 | 34110030 | 电 |  | kW·h | 434.094 | 0.531 | 230.5
293 | 34110030 | 电 |  | kW·h | 2.762 | 0.522 | 1.44
294 | 34110080 | 水 |  | m3 | 51.786 | 3.28 | 169.86
295 | 34130001 | 标志牌 |  | 个 | 1 | 1.68 | 1.68
296 | 34130010 | 标志牌 | 塑料扁形 | 个 | 1.2 | 0.88 | 1.06
297 | 35010020 | 组合钢模板 |  | kg | 1.052 | 5.75 | 6.05
298 | 35010140 | 胶合板 | 18厚、一级、酚醛 | m2 | 102.675 | 41.97 | 4309.26
299 | 35020060 | 蝴蝶扣 |  | 个 | 4.625 | 5.31 | 24.56
300 | 35020160 | 钢模板连接件 |  | kg | 2.149 | 5.75 | 12.35
301 | 35030030 | 固定底座 |  | 个.月 | 181.949 | 0.62 | 112.81
302 | 35030050 | 可调托座 |  | 个.月 | 211.958 | 1.15 | 243.75
303 | 35030080 | 钢管 | Φ48.3×3.6 | t.月 | 7.424 | 142.44 | 1057.41
304 | 35030090 | 钢管使用费 |  | t.月 | 4.42 | 142.44 | 629.63
305 | 35030190 | 扣件 |  | 个 | 0.619 | 10.62 | 6.57
306 | 35030200 | 扣件 |  | 个.月 | 1826.94 | 0.43 | 785.58
307 | 35030210 | 扣件、底座使用费 |  | 个.月 | 685.257 | 0.43 | 294.66
308 | 35030310 | 木脚手板 | 500 | m3 | 0.019 | 2119 | 39.72
309 | 35030320 | 竹脚手板 |  | m2 | 21.023 | 4.1 | 86.19
310 | 35050070 | 密目安全网（阻燃） | 1.5×6 | m2 | 222.074 | 4.45 | 988.23
311 | 36010330 | 塑料检查井 | DN315 | 套 | 7 | 1257 | 8799
人工、材料设备、机械汇总表
工程名称：君山镇君山后环岛路停车场配套公共厕所及海防路护栏工程 | [5 empty] | 第9页 共11页
序号 | 工料机编码 | 工料机名称 | 规格、型号等特殊要求 | 单位 | 数量 | 单价 | 合价
312 | 49010030 | 其他材料费 |  | % | 536.122 | 1 | 536.12
313 | 49010040 | 其他材料费 |  | 元 | 251.907 | 1 | 251.91
314 | 49010040 | 其他材料费 |  | 元 | 1908.367 | 1 | 1908.37
315 | 49010040 | 其他材料费 |  | 元 | 133.041 | 1 | 133.04
316 | 49010110 | 加气混凝土抹灰专用砂浆胶结料 |  | kg | 1246.79 | 1.15 | 1433.81
317 | 49010120 | 加气混凝土砌筑专用砂浆胶结料 |  | kg | 471.677 | 1.15 | 542.43
318 | 49010320 | 小五金费用 |  | 元 | 634.317 | 1 | 634.32
319 | 49010390 | 玻璃钢化粪池 |  | m3 | 2 | 854.7 | 1709.4
320 | 49019264 | 尼龙绳 | 综合 | m | 700 | 3.39 | 2373
321 | 50350010 | 排气扇 |  | 台 | 6 | 120 | 720
322 | 55090090 | 等电位端子盒安装 |  | 个 | 2.01 | 20 | 40.2
323 | 80010020 | 水泥砂浆 | 1:2(32.5) | m3 | 0.001 | 445.35 | 0.43
324 | 80010210 | 砌筑水泥砂浆 | M7.5(42.5) | m3 | 0.006 | 337.379 | 1.94
325 | 80010340 | 干硬性水泥砂浆 | 1:3 | m3 | 1.079 | 290.6 | 313.6
326 | 80010460 | 现拌抹灰砂浆 | 1:1 M55(42.5) 砂子4.75mm 稠度50~70mm | m3 | 0.131 | 638.346 | 83.61
327 | 80010480 | 现拌抹灰砂浆 | 1:2 M45(42.5) 砂子4.75mm 稠度50~70mm | m3 | 1.241 | 394.61 | 489.8
328 | 80010500 | 现拌抹灰砂浆 | 1:3 M30(42.5) 砂子4.75mm 稠度50~70mm | m3 | 0.63 | 316.645 | 199.37
329 | 80010680 | 预拌同配比砂浆 | C20(42.5) 砂子4.75mm | m3 | 0.098 | 371.5 | 36.46
330 | 80010690 | 预拌同配比砂浆 | C25(42.5) 砂子4.75mm | m3 | 0.255 | 381.4 | 97.07
331 | 80050200 | 砌筑混合砂浆 | M2.5(32.5) | m3 | 2.345 | 310.863 | 729.01
332 | 80070010 | 加气混凝土专用抹灰砂浆 |  | m3 | 3.492 | 658.444 | 2299.56
333 | 80070020 | 加气混凝土专用砌筑砂浆 |  | m3 | 1.321 | 658.411 | 869.91
334 | 80110110 | 素水泥浆 |  | m3 | 0.091 | 616.804 | 56.28
335 | 80213205 | 现拌普通混凝土 | C20(42.5) 碎石10mm(细石) 塌落度30-50mm | m3 | 3.264 | 295.065 | 963.08
336 | 80213465 | 预拌非泵送细石混凝土 | C20(42.5) 碎石10mm(细石) 塌落度120-160mm | m3 | 1.433 | 393.75 | 564.14
337 | 80213575 | 预拌非泵送普通混凝土 | C20(42.5) 碎石31.5mm 塌落度120-160mm | m3 | 7.81 | 375.56 | 2932.99
338 | 80213580 | 预拌非泵送普通混凝土 | C25(42.5) 碎石31.5mm 塌落度120-160mm | m3 | 13.509 | 397.16 | 5365.09
339 | 80213685 | 预拌泵送普通混凝土 | 泵送100m以下 C30(42.5) 碎石25mm 塌落度160-200mm | m3 | 10.183 | 449.06 | 4572.7
340 | 80213750 | 预拌泵送普通混凝土 | 泵送100m以下 C15(42.5) 碎石31.5mm 塌落度160-200mm | m3 | 6.509 | 381.42 | 2482.83
341 | 80213755 | 预拌泵送普通混凝土 | 泵送100m以下 C20(42.5) 碎石31.5mm 塌落度16 | m3 | 2.823 | 403.14 | 1138.04
人工、材料设备、机械汇总表
工程名称：君山镇君山后环岛路停车场配套公共厕所及海防路护栏工程 | [5 empty] | 第10页 共11页
序号 | 工料机编码 | 工料机名称 | 规格、型号等特殊要求 | 单位 | 数量 | 单价 | 合价
0-200mm
342 | 80213760 | 预拌泵送普通混凝土 | 泵送100m以下 C25(42.5) 碎石31.5mm 塌落度160-200mm | m3 | 29.654 | 424.6 | 12590.92
343 | 80230020 | 预拌泵送轻骨料混凝土 | 塌落度140~220mm 淤泥陶粒，密度等级≥500kg/m3 容重（kg/m3） 1300~1500 LC7.5 | m3 | 1.483 | 677.29 | 1004.2
三 |  | 设备
1 | 55090001 | 成套配电箱 |  | 台 | 1 | 300 | 300
四 |  | 施工机具
1 | 98050110 | 万用表 | 手持式 | 台班 | 0.01 | 6.83 | 0.07
2 | 98110100 | 高压绝缘电阻测试仪 |  | 台班 | 0.028 | 39.84 | 1.12
3 | 98110170 | 接地电阻测试仪 |  | 台班 | 5.888 | 9.72 | 57.23
4 | 99010020 | 履带式单斗挖掘机 | 液压 斗容量1m3 | 台班 | 0.5 | 1420.241 | 710.12
5 | 99010030 | 履带式单斗挖掘机 | 液压 斗容量1.25m3 | 台班 | 0.225 | 1454.045 | 327.21
6 | 99010130 | 轮胎式单斗挖掘机 | 液压 斗容量0.6m3 | 台班 | 0.16 | 755.848 | 121.22
7 | 99030780 | 水平定向钻机 | 45t以内 | 台班 | 13.367 | 2156.48 | 28826.1
8 | 99050010 | 电动滚筒式混凝土搅拌机 | 出料容量400L | 台班 | 0.267 | 245.625 | 65.65
9 | 99050210 | 灰浆搅拌机 | 拌筒容量200L | 台班 | 0.948 | 158.63 | 150.32
10 | 99050210 | 灰浆搅拌机 | 拌筒容量200L | 台班 | 0.473 | 158.63 | 74.96
11 | 99050740 | 平板式混凝土振捣器 |  | 台班 | 0.212 | 8.97 | 1.9
12 | 99050880 | 混凝土抹平机 | 功率 5.5kW | 台班 | 0.111 | 18.801 | 2.09
13 | 99070030 | 履带式推土机 | 功率75kW | 台班 | 0.021 | 887.297 | 18.29
14 | 99070030 | 履带式推土机 | 功率75kW | 台班 | 0.095 | 887.297 | 84.27
15 | 99070510 | 载货汽车 | 装载质量4t | 台班 | 1.502 | 530.171 | 796.05
16 | 99070520 | 载货汽车 | 装载质量5t | 台班 | 0.002 | 555.467 | 1.27
17 | 99070520 | 载货汽车 | 装载质量5t | 台班 | 0.014 | 550.316 | 7.7
18 | 99070530 | 载货汽车 | 装载质量6t | 台班 | 1.439 | 570.351 | 820.74
19 | 99070530 | 载货汽车 | 装载质量6t | 台班 | 0.11 | 570.351 | 62.68
20 | 99070670 | 自卸汽车 | 装载质量15t | 台班 | 0.123 | 971.271 | 119.74
21 | 99070670 | 自卸汽车 | 装载质量15t | 台班 | 0.042 | 971.271 | 40.78
22 | 99070750 | 平板拖车组 | 装载质量40t | 台班 | 0.5 | 1541.856 | 770.93
23 | 99090300 | 汽车式起重机 | 提升质量5t | 台班 | 1.471 | 498.278 | 732.82
24 | 99090310 | 汽车式起重机 | 提升质量8t | 台班 | 0.023 | 844.304 | 19.66
25 | 99090310 | 汽车式起重机 | 提升质量8t | 台班 | 0.014 | 839.755 | 11.76
26 | 99090360 | 汽车式起重机 | 提升质量25t | 台班 | 0.04 | 1184.53 | 47.38
27 | 99130200 | 振动压路机 | 工作质量15t | 台班 | 0.075 | 971.36 | 73.21
28 | 99130280 | 电动夯实机 | 夯击能力20～62N.m | 台班 | 6.911 | 27.16 | 187.7
29 | 99130290 | 电动夯实机 | 夯击能力250N.m | 台班 | 0.126 | 22.497 | 2.83
30 | 99130610 | 混凝土路面锯缝机 | 不含刀片 | 台班 | 2.138 | 20.525 | 43.89
31 | 99170010 | 钢筋调直机 | 直径40mm | 台班 | 0.564 | 28.86 | 16.29
人工、材料设备、机械汇总表
工程名称：君山镇君山后环岛路停车场配套公共厕所及海防路护栏工程 | [5 empty] | 第11页 共11页
序号 | 工料机编码 | 工料机名称 | 规格、型号等特殊要求 | 单位 | 数量 | 单价 | 合价
32 | 99170020 | 钢筋切断机 | 直径40mm | 台班 | 0.236 | 34.683 | 8.19
33 | 99170020 | 钢筋切断机 | 直径40mm | 台班 | 0.493 | 34.683 | 17.11
34 | 99170040 | 钢筋弯曲机 | 直径40mm | 台班 | 0.401 | 22.178 | 8.9
35 | 99170040 | 钢筋弯曲机 | 直径40mm | 台班 | 1.245 | 22.178 | 27.62
36 | 99190860 | 管子切断套丝机 | Φ159 | 台班 | 0.232 | 18.316 | 4.25
37 | 99210001 | 木工圆锯机 | 直径500mm | 台班 | 2.102 | 20.868 | 43.87
38 | 99210001 | 木工圆锯机 | 直径500mm | 台班 | 4.069 | 20.868 | 84.92
39 | 99210001 | 木工圆锯机 | 直径500mm | 台班 | 0.005 | 20.652 | 0.1
40 | 99210060 | 木工单面压刨床 | 刨削宽度 600mm | 台班 | 0.017 | 26.382 | 0.44
41 | 99230001 | 半自动切割机 | 厚度100mm | 台班 | 0.06 | 67.136 | 4.03
42 | 99230050 | 砂轮切割机 | Φ400 | 台班 | 0.028 | 5.46 | 0.15
43 | 99250001 | 交流弧焊机 | 容量21kVA | 台班 | 0.864 | 46.081 | 39.83
44 | 99250001 | 交流弧焊机 | 容量21kVA | 台班 | 0.32 | 46.624 | 14.92
45 | 99250010 | 交流弧焊机 | 容量30kVA | 台班 | 1.18 | 89.46 | 105.56
46 | 99250020 | 交流弧焊机 | 容量32kVA | 台班 | 0.936 | 67.01 | 62.74
47 | 99250110 | 直流弧焊机 | 容量 32kV·A | 台班 | 1.159 | 71.579 | 82.94
48 | 99250150 | 对焊机 | 容量75kVA | 台班 | 0.283 | 86.642 | 24.54
49 | 99250150 | 对焊机 | 容量75kVA | 台班 | 0.212 | 86.642 | 18.4
50 | 99250310 | 电渣焊机 | 电流1000A | 台班 | 0.48 | 132.582 | 63.64
51 | 99250355 | 点焊机 | 容量75kV·A | 台班 | 0.077 | 105.95 | 8.16
52 | 99250460 | 电熔焊接机 | 功率3.5kW | 台班 | 0.933 | 36.8 | 34.34
53 | 99250560 | 电焊机 |  | 台班 | 0.09 | 60.84 | 5.48
54 | 99250590 | 交流电焊机 | 容量21kVA | 台班 | 0.193 | 60.84 | 11.74
55 | 99351050 | 泥浆系统 |  | 台班 | 19.535 | 156.23 | 3051.94
56 | 99440010 | 电动单级离心清水泵 | 出口直径Φ100 | 台班 | 0.005 | 27.683 | 0.13
57 | 99440010 | 电动单级离心清水泵 | 出口直径Φ100 | 台班 | 0.012 | 27.422 | 0.33
58 | 99440460 | 试压泵 | 压力3MPa | 台班 | 0.099 | 15.029 | 1.5
59 | 99440460 | 试压泵 | 压力3MPa | 台班 | 0.007 | 14.931 | 0.1
60 | 99450540 | 其他机械费 |  | % | 334.069 | 1 | 334.07
61 | 99450550 | 其他机械费 |  | 元 | 203.129 | 1 | 203.13
62 | 99450790 | 电焊条烘干箱 | 容积450×350×450 | 台班 | 0.116 | 14.965 | 1.73