## Sheet1
防汛指挥室会议系统LED大屏报价清单
序号 | 设备名称 | 品牌 | 规格参数 | 数量 | 单位 | 报价 |  | 备注
[6 empty] | 单价 | 总价
1 | 室内LED显示屏(核心产品） | 一二线品牌 | 1.点间距：≤1.538mm；室内全彩屏-1R1G1B-SMD1212； 2.屏体面积（长*宽）：≥6.08m*1.92m；整屏分辨率：≥3952*1248点； 3.白平衡亮度：≥500cd/㎡；色温：2500k-12000K可调； 4.色度均匀性：0.0015 Cx，Cy； 5.可视角度：水平/垂直视角≥170°； 6.刷新率：支持通过配套软件调节刷新率的设置选项，刷新率720Hz~4620Hz； 7.逐点校正功能：支持单点亮度色度校正功能，校正后亮度损失＜10%； 8.低亮高灰：支持软件实现不同亮度情况下，灰度10-22bit任意设置； 9.抗震等级＞9级； 10.▲符合CESI/TS006-2020的8k超高清显示；支持HDR3.0高图像动态技术；（需提供具有CMA、ilAC-MRA及CNAS标识的权威第三方检测报告复印件） 11.▲支持模组级的LED灯防撞灯保护装置，符合GB/T 20138-2006/IEC62262：2002要求；（需提供具有CMA、ilAC-MRA及CNAS标识的权威第三方检测报告复印件） 12.▲具有H2S宽动态处理技术，解决主控机二次重复播放时的衰减等现象；（需提供具有CMA、ilAC-MRA及CNAS标识的权威第三方检测报告复印件） 13.▲监测反馈：LED显示屏具备现场屏体开关机次数及使用时长记录，以及对现场温湿度的监测反馈，并形成数据保存周期为100天，并可在控制软件端提取数据，保证用户实时了解现场屏体及使用环境情况；（需提供具有CMA、ilAC-MRA及CNAS标识的权威第三方检测报告复印件） 14.▲支持灯板出现短路时，灯板会自动保护，避免烧坏灯板上的其他元器件，支持更换灯板后，校正参数自动回读功能不需要人工操作；（需提供具有CMA、ilAC-MRA及CNAS标识的权威第三方检测报告复印件） 15.▲显示管理：一体化控制平台，模块化统一管理，可针对LED显示模块进行统一管理，设置亮度坐标、色温、灰度等参数；（需提供具有CMA、ilAC-MRA及CNAS标识的权威第三方检测报告复印件） 16.▲大面积色彩还原、亮度鉴别等级、伪轮廓现象及运动图像清晰度根据SJ/T 11590-2016 LED显示屏图像质量主观评价方法检测结果评分：5分；主观评价为优；（需提供具有CMA、ilAC-MRA及CNAS标识的权威第三方检测报告复印件） 17、▲所投屏体须通过CCC强制认证，不接受OEM产品，要求3C证书中申请人、制造商、生产企业三者名称须一致或为同一集团、法人企业，并提供证书复印件。 | 11.673 | m²
2 | 接收卡 | 国产 | 1、单卡带载：256×256 像素。 2、支持逐点亮色度校正，有效消除色差，显著提升 LED 画面显示的一致性，带来更加细腻的画面。 3、集成8个标准 HUB320接口，免接 HUB 板。 4、采用千兆网口，可以连接 PC 端。 5、支持接收卡预存画面设置。 6、支持温度、电压、网线通讯和视频源信号状态检测。 7、支持 5Pin 液晶模块。 | 38 | 块
3 | 电源 | 国产 | LED专用电源 | 38 | 块
4 | 专业主控 | 国产 | 支持2xHDMI1.4，1xDVI,1x3G-SDI(IN+LOOP),1x3.5mm 音频输入接口 支持3个窗口。 支持音频输入输出 ，低延迟输出 视频输出最大带载高达650万像素(单台设备输出最大宽度:10240，高度:8192)，10路千兆网口 。 支持逐点亮色度校正。 支持创建10个用户场景作为模板保存。 支持输入源画面任意截取。 | 1 | 台
5 | 控制管理软件 | 国产 | 1、用于LED显示屏控制和播放的专业软件，可支持安装应用于全国产硬件银河麒麟桌面操作系统；（提供招标公告发布前生效的具有CMA、CNAS标识机构出具的有效检验报告复印件并加盖投标人公章做为依据，原件备查，未提供或不满足则视为无效响应） 2、软件功能丰富、性能优越，兼具良好的操作界面，易学易用； 3、软件支持素材自动分类：对一键导入的文件能根据文件后缀自动分类至不同的素材库存储。（提供招标公告发布前生效的具有CMA、CNAS标识机构出具的有效检验报告复印件并加盖投标人公章做为依据，原件备查，未提供或不满足则视为无效响应） 4、支持的素材媒体类型：支持播放的媒体类型有：视频类型：mp4；语音类型：mp3、wav；图片类型：JPG、BMP ；文本类型：TXT ；办公软件文档类型：PPT、DOC、XLS、XLSX、，PDF文档类型：PDF。 5、软件支持Ukey授权管理端系统：未插入授权UKEY无法登录管理端，插入授权UKEY后可正常登录管理端；UKEY授权客户端系统：未插入授权UKEY界面显示“未授权”，插入授权UKEY后可正常播放节目或显示“暂无节目”。（提供招标公告发布前生效的具有CMA、CNAS标识机构出具的有效检验报告复印件并加盖投标人公章做为依据，原件备查，未提供或不满足则视为无效响应） 6、软件支持管理系统超时：管理端系统用户长时间未操作，系统自动取消授权。超时后需要重新登录方可操作。（提供招标公告发布前生效的具有CMA、CNAS标识机构出具的有效检验报告复印件并加盖投标人公章做为依据，原件备查，未提供或不满足则视为无效响应） 7、多媒体节目管理：管理端系统登录后，可手动新增节目；管理端系统支持建立999999个节目；支持节目加密导出，导出的文件非明文存储；管理端系统可以在节目中新增节目页，新增节目页可设置的属性有：节目页名称、播放时长、播放状态、节目内容、节目类型、节目音量、背景音乐字段。 8、软件播放端控制支持：通过管理端“节目大屏”启动播放或通过桌面图标“融媒体播放端”启动播放，启动后自动播放当前选中的节目；可通过按键退出播放端；播放端可根据管理端的设置，实时自动完成当前正在播放节目的切换。 | 1 | 套
6 | 设备用电安全检测设备 | 国产 | 1.主板采用工业级高速多核嵌入式CPU，嵌入式融合控制LINUX操作系统内核及平台。 2.固定220V 10A防脱落智能强电输出插座口≥8路，旁路输出插座≥1路，每路接口为新国标五孔插口，每路可扩展独立的无线控制开关，集成电源时序功能，可通过PC、手机、智能终端方便管理安防录像机或平板显示器、中控、电脑、服务器等的电源，可对每路输出的用电做分析；整机输出支持最大功率3.5KW以上，防雷防浪涌。 3.设备主机已集成智慧电能管理系统，支持空调控制物联协议、其他红外协议的设备对接、温度、湿度的采集和控制，结合物联管理平台直接远程和现场（中控面板操作）实现所有输出线路的用电管理。 4.电源输出所有插座口、RJ45网络接口、USB接口、HDMI、SMA口、SATA口、面板显示屏等须全部集成固定在此设备上，设备为标准1U机架式，强电输出插座口≥8路，旁路输出插座≥1路，≥8个RJ45网络接口，≥1个网络控制口，≥1个网络管理口，≥5路USB接口，≥2路HDMI接口，≥1个SMA口，≥2个SATA口，提供≥1.5英寸显示屏，可显示对输出电路端口工作情况及负载情况进行精确判断，包括设备总功率、总电压，端口电流等状态作出显示，对环境温度和湿度，设备使用电量实时显示总查询情况；（中标后提供样机检测） 5.可在web页面查看设备实时电流、电压、功率；设备可针对电源接口进行独立的管控，支持对每个接口进行开关重启的远程操控；可分别设置温度、湿度、电压、电流的触发数值、触发动作、优先级别；（中标后提供样机检测） | 1 | 台
6 | 配电柜 | 国产 | 通过控制微机实现对大屏幕电力控制柜的自动远端控制,对大屏幕进行远程操作等； 配套电源，显示屏专用，带国标防雷，远程智能操控。 配电系统具有过压、过流、欠压、缺相、短路保护功能，并具备功率因素补偿功能、滤波功能（抗电源干扰）。 | 1 | 台
7 | 音响系统 | 国产 | 专业功放及音响一对，满足会场。 | 1 | 套
8 | 工程结构 | 国产 | 用于安装支撑屏体的钢结构以及屏体包边 | 11.673 | m²
9 | 专用线材 | 国产 | 箱体间内部连接线缆 | 11.673 | m²
10 | 安装调试 | 国产 | 1.设备安装、系统调试等服务。 | 11.673 | m²
11 | 主动力电缆 | 国产 | 配电房到配电柜一条电缆线 | 1 | 项
12 | 综合布线 | 国产 | 电源线、信号线铺设至大屏安装位置(冗余一定长度) | 1 | 项
总金额：
备注：以上报价包含税费、运输、人工等所有费用。
报价单位（盖章）： 联系人： 联系电话： 日期：