## Sheet1
君山片区防汛应急物资采购清单
序号 | 物资名称 | 参数 | 单位 | 数量
1 | 发电机 | 1、发动机型式：直列，双缸，强制风冷，四冲程 2、燃油：柴油 3、发动机排量：≥996ml 4、发动机输出功率：≥15/3000kw/r/pm 5、燃油消耗率：≤236g/kw*h 6、机组启动系统：电启动 7、发电机组 额定功率：≥12.0kw；最大功率：≥13kw 8、相数：单三相同功率 9、燃油箱容量：≥30L 10、发电机组 频率：50Hz 11、机油箱容量:≥2.8L 12、润滑油等级：SAE 10W-30或SAE 15W-40（CD级以上） 13、包装类型：木箱包装, 可重复使用。 14、7米处噪音值≤85dB(A) 15、发电机组配有实心移动脚轮，2个定向轮，2个万向轮,轮子带刹车装置 16、机器重量：≥256kg（需运输到指定偏远岛屿，并负责调试安装完成以及后续的机器维修售后工作 | 台 | 1
2 | 卫星电话 | 1、多模通信：支持天通卫星移动话音和短信，全网通4G移动话音、短信，对讲通信功能；天通卫星通信需采用中国电子科技集团公司第五十四研究所研发的“天通一号”核心模块； 2、定位：支持单北斗定位功能（提供权威部门出具的检测报告并加盖制造商公章）； ▲3、应用处理器能力不低于 2.0 GHz四核，不低于Android 12智能操作系统； 4、摄像头：前摄不低于800万像素；后摄 不低于800万像素自动对焦，带闪光灯； 5、存储内存：运行内存RAM不小于2GB,存储内存ROM不小于16GB，可支持64G TF卡拓展； ▲6、显示屏幕不小于3.1寸显示屏，CTP多点触控；分辨率不低于480*800； 7、产品应支持的三防Type-C接口, 支持标准的usb数字耳机； 8、终端应支持WiFi，蓝牙连接功能； ▲9、电池/时间：电池可拆卸，容量不低于5000mAh，入网状态下待机时长不低于160小时，通话时长不低于10小时； ▲10、对讲：支持400-470MHz模拟对讲或数字DMR对讲； 11、传感器：光/距离传感器、重力/加速度传感器、地磁传感器、陀螺仪； 12、按键：T9键盘、SOS键、PTT键各一个，设计更人性化，使用更方便； 13、重量：≤300克(含电池，含手持天线）； ▲14、防护等级：IP68，1.5米防跌落（提供CNAS盖章认证报告）； ▲15、工作温度：-30℃ ~ 55℃ （提供CNAS盖章认证报告）； ▲16、天线：天线采用折叠式设计，折叠角度＞200°；天线状态自动监测，展开状态自动搜星，同时支持天线拆卸； 17、支持扩展小型车载吸顶全向型天线； ▲18、可支持扩展成室内座机形态；底座尺寸≤240*210*45（mm)支持自动摘机、挂机检测，实现自动接听和挂断电源: 配置 12V/2A 适配器支持交流 220V 的实时供电；方便快捷使用； ▲19、 需提供产品型号核准证书、产品入网证书、CCC证书；含5年话费并负责维护。 标注“▲”需提供国家认可的检测机构出具带CMA或CNAS的检测报告。 | 部 | 2
3 | 重型物资货架 | 1、根据现场实际情况设计，定制可拆卸重型物资货架。 2、物资货架每层载重≥800kg。定制重型货架深度0.8m、高度3m、层数5层。 3、长度根据现场实际测量数据为准，预估所需尺寸为1.2m（1套）、1.5m（1套）、2m（6套）。 | 套 | 8
4 | 安全带（五点式） | 1、国标安全带(五点式) 2、类型：双绳大钩 3、长度：2米 4、安全带材质：丙纶 5、挂钩材质：锻打钢 | 条 | 20
5 | 激流救生衣 | 1、激流救生衣面料采用1680D牛津布、轻型大浮力浮材。具有不吸水、保温性能强 2、浮力≥150N，在淡水中浸泡24h后，其浮力损失1.1%;救生衣衣身能承受3200N的作用力30min而不损坏 3、自带逃离装置:环绕胸部的快速释放救生带附带不锈钢0型环，含拉力安全扣(25KN)救生衣应自带高音哨，定位灯等;快脱带在系紧状态下能承受2500N的拉力而不发生误开启; 4、浮力马甲胸襟使用双插扣及优质拉链加强，通道式可调肩带，多余织带可隐藏至通道内; 5、浮力马甲6点调节(4条腰部调节织带、2条肩部调节织带);浮力马甲前后18个救援战术拓展外挂点(6个D型挂点、24个织带挂点)，可挂载救援刀、口哨、光棒、定位灯、手台等多种配件; 6、前端设置两个耐磨防割材料排水口袋，使用优质拉链，口袋预留对讲机天线孔 7、盐雾试验试验后，不应有皱缩、开裂、膨胀、分解等损坏迹象干支架，左右两侧导轨，可安装照明工具; 8、包布外层面料断裂强力径向>2300N，纬向>1600N; 9、漂浮性能:经24H的漂浮性能试验，头盔能始终漂浮在水面上 10、固有浮力材料抗拉断破强度横向>230kPa，纵向>220kPa;11:甲醛含量<20mg/kg | 件 | 20
6 | 充电柜 | 1、主体为防爆壳，充电柜配置漏电保护开关，接地线，防短路、过载、过流、过温。配底部配万向轮。 2、一体双面多层。或者单面多层。 3、一次性可充100个产品。充电口可定制，标配为60个USB，40个插座。 4、可兼容多种电池充电：铅酸蓄电池、鲤离子电池、鲤聚合物电池、铁鲤电池、镍铬电池、镍铁电池、镍氢电池。 5、尺寸、颜色可根据需求定制。 | 台 | 1
7 | 应急背心（应急管理） | 1、反光马甲 2、涤纶速干面料、透气不褪色 3、尺码、颜色根据采购人需求定制 4、定制印刷反光字体 | 件 | 200
8 | 推车 | 1、车架高度：130cm; 2、地板宽度：30*39cm 3、挡板宽度：32*52cm 4、轮子尺寸：35cm实心轮 5、承重：500KG | 个 | 3
9 | 应急强光灯 | 1、设备采用LED光源，总功率≥3×3W；额定容量 ：6.6Ah 2、在电池在完全放电情况下，以1圈/s的速度持续手摇发电手柄 8min 时，样机进入弱光工作模式，工作时间≥18min。 ▲3、产品外观应无明显机械损伤、紧固部分无松动;塑料件无起泡、裂开、变形以及灌注物溢出现象；产品零部件应装配牢固，连接可靠;样品可手动上下转动灯头调节光束照射方向,调节角度不低于153度。 ▲4、电池在充满电的条件下: 1)强光工作模式、距灯头中心1m 处光斑中心的照度值≥12010Lx;强光工作模式、距灯头中心2m处光斑中心的照度值≥2517Lx。 2)强光工作模式、距灯头中心2m处光斑中心的照度值≥2517Lx。 ▲5、具有电量显示功能，可通过样品尾部0-99数字显示剩余电量。 6、设备应具备1个Type-C USB充电接口和1个USB输出端口,输出电压 DC5.0V±0.5V(标称)。 7、倾斜感应功能：设备内置单片机以每秒60次的速度检测样品运动状态，当样机处于静止状态超过 30s后，灯具尾部左右2个红色信号灯应处于闪烁直至样品恢复运动（此功能为了提示后方人员，灯具使用者遇到危险情况急需营救）。 8、指南针功能：设备内嵌一块指南针，指针灵敏，方便野外辨别方向。 注：投标时，带▲产品参数条款需提供含CMA标识、CNAS标识国家认可的第三方检测机构出具的检验报告；上述序号6、7、8参数条款需提供样品演示证明。 | 个 | 30
10 | 一体锄头 | 1、重量：1650g 2、长度：123cm 3、刃长：11cm 4、厚度0.4cm | 把 | 50
11 | 铁锹 | 1、重量：1.7KG 2、锄头厚度：3MM 3、木柄：直径35MM 4、长度：1.2米 5、材质：锰钢 | 把 | 50
12 | 撬棍 | 1、材质：高碳钢 2、长度：1米 3、弯头宽：3.5cm 4、直径：20mm 5、重量：2.76KG | 把 | 20
13 | 消防大斧 | 1、尺寸：全长90CM 2、重量：1.2KG | 把 | 20
14 | 八角锤 | 1、柄长度：95cm 2、锤头长度：19cm 3、敲击面：70*70mm 4、重量：6.22kg | 把 | 20
15 | 消防绝缘剪 | 1、24寸绝缘断线钳，全长65CM左右 2、24寸标剪线缆8MM 3、T8锰钢刀头，环氧树脂手柄全包裹，耐电压5KV 4、24寸单把重2KG | 把 | 20
16 | 防洪挡板 | ▲1、产品尺寸：≥60cm*67*50cm，重量 ：6kg±1kg ，平均厚度：≧4.7mm ▲2.产品由PVC面料和ABS塑料材料共同构成 ▲3.阻水面料撕裂强力:≧（N）：经150/纬140/N ▲4.断裂强力:≧（N/5CM）：经2000/纬1500/N ▲5.拉伸强度：≧40MPa 带▲产品参数条款需提供含CMA标识、CNAS标识国家认可的第三方检测机构出具的检验报告，并可通过全国认证认可信息公共服务平台官网查询，提供查询结果截图 | 个 | 100
17 | 救灾桌椅 | 1、桌外形尺寸：长≥60CM，宽≥120CM，高≥65CM 2、凳外形尺寸：长≥30CM，宽≥22CM，高≥38CM 3、凳腿材料16*1.1mm焊接钢管 4、凳面666dtex×666dtex涤纶丝PVC涂层布 5、桌腿为铝合金管材 | 套 | 10
18 | 无人机 | 1、4/3 CMOS 哈苏相机 2、双焦段长焦相机 3、飞行时间：43 分钟 4、避障功能：全向避障 5、15 公里高清图传 6、支持增强图传 7、无人机3年版保险 包装清单：主机×1，备用 摇杆（对）× 1，智能飞行电池× 3，降噪螺旋桨（对）× 6，100W 桌面充电器 AC 电源线*× 1，100W 桌面充电器× 1，双头 USB-C 数据线× 2，充电管家（100W）× 1，收纳保护罩× 1， ND 镜套装（ND8/16/32/64）× 1，单肩包× 1 | 套 | 1