## Sheet1
附件1
环境应急物资采购清单
序号 | 货物名称 | 数量 | 参数
1 | 激光测距望远镜 | 3台 | 1. 镜头放大倍率:10x 42mm 2. 标准尺寸，中心聚焦，屋顶式棱镜系统，支持PC-3 相位膜，多层镀膜的BaK-4棱镜；镜头多层镀膜处理，有高清防雨罩，防水/防雾，支持三角架； 3. 观察范围:305 / 101 4. 近焦距(ft。/m):10.5 / 3.2 5. 出瞳直径(mm):4.2 6. 出瞳距离 (mm):18:支持 7. 测距仪范围:10-1760 8. 测距精度:+/- 1 yds. 9. 放大倍率:10x
2 | 耐酸碱柴油泵 | 2台 | 1.可抽强酸强碱的液体 2.扬程>=20m 3.流量>=20m3/h 4.吸程：7m 5.油箱容积：5.5L 6.进出口径:>=50mm 7.启动系统：手电双启动 8.配套耐强酸强碱的进液管长度6-8米，出液管的长度18-20米*5卷（出液的5卷管与管可拼接，全程耐强酸强碱）
3 | 便携式多参数水质检测仪器 | 2台 | 1.具备检测COD、氨氮、总氮、总磷等4个水质指标； 2.具有便携特点，主体仪器重量不超过1kg; 3.量程：COD：20-1000mg/L;氨氮：0.5-50 mg/L;总氮：0.5-20 mg/L;总磷：0.1-3 mg/L; 4.配套1台加热消解器、2盒COD试剂、2盒氨氮试剂、2盒总氮试剂、2盒总磷试剂；2盒PH试纸1-14（20本，每本80张）
4 | 便携式气体检测仪器 | 2台 | 1台配置可检测甲醛；VOC；臭氧。另外1台配置可检测甲醛；VOC；NH3。 采样方式：泵吸式 采样流量：500ml/min 精 度：±3%FS 重 复 性：≤±2% 线 性 度：≤±2% 响应时间：T90≤20S 显示方式：2.5寸高清彩屏 显示语言：中英文 显示内容：5组气体显示，单组大字气体显示及单组曲线图形显示可转换 电池容量：5500mA聚合物充电电池 充 电 器：USB充电器 数据存储：1O万条数据容量 数据通讯：USB数据接口或选RS232接口 打 印 机：可选配红外无线打印机 防护等级：IP66 防爆等级：ExiaⅡCT6 工作温度：-40℃～70℃ 工作湿度：0-99%RH 尺寸重量：180mm×75mm×30mm 0.35kg 标准配置：主机、USB充电器、鳄鱼夹、水尘过滤器、铝制箱、合格证、保修卡、说明书
5 | 应急工作服 | 20套 | （一）应急工作服 1.重量轻，穿着舒适。 2.接缝处经高温密封，使其对液体具有良好的密封性。 3.头套、袖口和裤脚均有松紧带，与全面罩、自给式空气呼吸器、长管呼吸器配合使用。 4.能够对粉尘、酸、液态化学品提供有效防护，可广泛应用于喷漆、工业清洗、工业消毒以及存在石棉、树脂、光纤、农用化学品等场所。 5.防护无机化合物及多种有机化合物。 （二）防护靴 1.PVC材质，橡胶鞋底； 2.鞋底防滑、防油、防酸碱、耐磨、减震。 3.长筒形，筒长34-36cm。尺码41-43随机分配。 （三）帽子 1. 采用HDPE材质，双层顶带帽衬，后置旋钮，可调节头围，具有良好的抗冲击、阻燃、耐酸碱性能。 2.帽型设计需给予头部安全防护。
6 | 液体致密型化学防护服 | 2套 | 一、防护服 性能要求：防化服为专业液体致密型防化服，专为应急处理化学品设计。对很多无机酸和碱以及水溶性盐溶液均有防护作用。 1.类型：全包覆式，喷射液密型化学防护服 2.渗透性能：按照国标GB24539-2009，符合表5中1种液态化学物质进行测试，渗透性能不低于5级。 3.耐压穿透性能：按照国标GB24539-2009，符合表5中3种液态化学物质进行耐压穿透性测试，面料耐压穿透性能不低于5级。 4.耐磨损性能：按照国标GB24539-2009，测试压力9kPa，面料损坏所需循环次数测试结果不低于5级。 5.撕破强力：按照国标GB24539-2009，面料的撕破强力不低于5级。 6.断裂强力：按照国标GB24539-2009，断裂强力不低于5级。 7.抗刺穿性能：按照国标GB24539-2009，抗刺穿强力不低于5级。 二、手套、靴子 1.配有防化手套、防化靴子。化学防护手套、防护靴性能符合国标GB24539-2009喷射液密型相关要求。 三、可内配正压式空气呼吸器（单独带箱子装） （二） 正压式空气呼吸器： 1.作业时间大于60分钟。 2.使用温度：-30℃-60℃。 3.气瓶容量大于6L，储气量大于2000L，碳纤材质，内胆采用高强度、耐腐蚀、重量轻的铝合金材料； 4.设有余气报警气。 5.背板材料为碳纤维复合材料。 6.呼吸器为全面罩，与人脸高度贴合，无毒无味。 7.整套重量（无气状态下）不超过9kg。 8. 需配有智能电子报警系统： 8.1 智能电子报警器集压力表、温度传感器、呼救器、报警器等多种功能于一身； 8.2 手动呼救：紧急情况时人工激活黄色按钮，发出高分贝报警，寻求周围同伴的援助； 8.3 自动呼救：内置运动传感器时刻探测运动情况，一定时间内未探测到运动即自动发出高分贝报警，警示周围同伴佩戴者可能被困从而获得第一时间的援助。 8.4 温度显示：内置温度传感器，实时显示环境温度； 8.5 压力显示：模拟和数字显示气瓶剩余压力； 8.6 余压报警：在气瓶剩余压力低于50-60巴时发出声光报警，同时集成的传统气动报警哨发出声报警提供双重保障； 8.7 使用时间计算：根据使用者的实际耗气量，实时自动计算剩余使用时间； 8.8 防护等级高达IP67，适用于各种极端恶劣的环境； 8.9 显示方式：液晶显示压力和剩余时间信息。 9.培训要求：免费提供视频培训和现场培训，内容包括仪器的基本原理、操作应用及仪器的维护保养知识。
7 | 气体致密型化学防护服 | 2套 | 一、技术参数 1.1、全密闭型防化服，重型气体致密型； 1.2、由复合材料Zytron 500制成，每层经过缝合并经热空气内外气密性检测； 1.3、全视野双层面镜柔韧性好、可折叠； 1.4、压缩空气呼吸器内置型，设 计有背囊； 1.5、防化服左侧前方开口穿戴和脱卸，气密型拉链自下而上闭合； 1.6、配置连体腰带可调整尺寸； 1.7、双层连续的尼龙盖保护拉链扣，连体式气密型带鞋罩的防化袜，能够适用于多种尺码的防化靴，连体手套由丁基橡胶外层和碾压薄膜内衬组合而成，能抵御化学物质腐蚀和能够防止切割穿刺； 1.8、配置泄压阀可排出防化服中的空气； 1.9、可在-60℃的低温环境下使用，工作温度-60 ℃～+93℃； 1.10、存储期限不低于10年； 二、耐穿透性能 化学物质 时间（分钟） VX(人造神经毒气) ＞480 芥子气（HD） ＞480 路易斯气（L） ＞480 梭曼（GD） ＞480 沙林 ＞480 氢氧化钠40% ＞480 丙酮 ＞480 二乙胺 ＞480 乙腈 ＞480 乙酸乙酯 ＞480 硫酸96% ＞480 氨气 ＞480 环氧乙烷 ＞480 四氯乙烯 ＞480 1,3 丁二烯 ＞480 氯化氢 ＞480 四氢呋喃 ＞480 二硫化碳 ＞480 甲醇 ＞480 甲苯 ＞480 氯气 ＞480 氯甲烷 ＞480 二氯甲烷 ＞480 正庚烷 ＞480 三、通过NFPA 1994:2007防护标准认证、ATEX防爆认证及EN 934-2:2002(ET)防护标准认证要求，提供证书复印件。 （二） 正压式空气呼吸器： 1.作业时间大于60分钟。 2.使用温度：-30℃-60℃。 3.气瓶容量大于6L，储气量大于2000L，碳纤材质，内胆采用高强度、耐腐蚀、重量轻的铝合金材料； 4.设有余气报警气。 5.背板材料为碳纤维复合材料。 6.呼吸器为全面罩，与人脸高度贴合，无毒无味。 7.整套重量（无气状态下）不超过9kg。 8. 需配有智能电子报警系统： 8.1 智能电子报警器集压力表、温度传感器、呼救器、报警器等多种功能于一身； 8.2 手动呼救：紧急情况时人工激活黄色按钮，发出高分贝报警，寻求周围同伴的援助； 8.3 自动呼救：内置运动传感器时刻探测运动情况，一定时间内未探测到运动即自动发出高分贝报警，警示周围同伴佩戴者可能被困从而获得第一时间的援助。 8.4 温度显示：内置温度传感器，实时显示环境温度； 8.5 压力显示：模拟和数字显示气瓶剩余压力； 8.6 余压报警：在气瓶剩余压力低于50-60巴时发出声光报警，同时集成的传统气动报警哨发出声报警提供双重保障； 8.7 使用时间计算：根据使用者的实际耗气量，实时自动计算剩余使用时间； 8.8 防护等级高达IP67，适用于各种极端恶劣的环境； 8.9 显示方式：液晶显示压力和剩余时间信息。 9.培训要求：免费提供视频培训和现场培训，内容包括仪器的基本原理、操作应用及仪器的维护保养知识。
8 | 耐酸碱手套 | 100双 | 1. 橡胶材质，长度35cm左右。 2. 外观:手套无伤痕、气泡、斑点、污渍及其他有碍使用的缺陷； 2.抗渗透性能不低于国标（GB28881-2012）要求2级； 3.机械性能中耐磨性、抗切割性、抗撕裂性和抗穿刺性等级必须达到国标（GB28881-2012）要求1级以上（含1级）。
9 | 防酸碱护目镜 | 100副 | 1、具有多重防护，防冲击、防化学、防紫外线、防风沙、防刮擦、防雾、防飞溅； 2、具有180°宽阔视野的功能； 3、聚碳酸酯材质镜片，弹性尼龙头带，导流槽设 计、引导液体外流； 4、不影响近视眼镜的佩戴； 5、通过GB 14866-2006《个人用眼护具技术要求》和《特种劳动防护用品安全标志产品检测检验规范》。
10 | 对讲机电池 | 6部 | 1.能匹配海能达PD700防爆数字对讲机 2.电池容量：2400mAh/17.7Wh
11 | 辐射防护服 | 5套 | 配置:连体连帽核辐射防护服1件、防辐射手套1双、长筒防护靴套1双、防核全面罩1只、防核防毒过滤罐2只、便携包1个； 1.防护服：采用高性能超轻超柔鉭材质，使用纳米专利技术，重量轻、无毒、无铅、耐用的聚合脂物材质且散热性能好；可防护γ、Χ、β、α射线，相当于0.5mmPb当量防护能力，连体样式，确保全方位安全。 2. 射线防护全面罩：防γ、Χ、高能β射线，相当于0.25mmPb当量防护能力，新型铅有机玻璃面屏和橡胶密封边缘，透光率高,防雾效果好，可过滤放射性气溶胶及有毒气体，防刮檫、冲击，配戴舒适，结构密闭性好，每个面罩配有2个防毒防核过滤罐。 3. 射线防护手套：多层铅橡胶、皮革和棉布，五指型式样，柔软、舒适、轻便防护辐射能力相当于0.5mmPb当量防护能力，并防化学腐蚀。 4. 射线防护靴套：防护辐射能力：相当于0. 5mmPb当量防护能力。防砸、防穿刺、耐油、防水、防化。防射线胶带。防辐射复合材质，射线环境中，不老化、脆化。 5.工作温度：-20℃ ~ 50℃； 6.免费提供现场培训。
12 | 防核全面罩（含过滤罐） | 2副 | 射线防护全面罩：防γ、Χ、高能β射线，相当于0.25mmPb当量防护能力，新型铅有机玻璃面屏和橡胶密封边缘，透光率高,防雾效果好，可过滤放射性气溶胶及有毒气体，防刮檫、冲击，配戴舒适，结构密闭性好，每个面罩配有2个防毒防核过滤罐。
13 | 防辐射手套 | 1双 | 1. 射线防护手套，多层铅橡胶、皮革和棉布 2. 五指型式样，柔软、舒适、轻便 3. 防护辐射能力相当于0.5mmPb防护能力 4. 防强酸、强碱等化学腐蚀。
14 | 辐射报警仪 | 6台 | 1.可测量β、χ、γ剂量率和剂量，探测射线能量范围：20keV到3MeV； 2.剂量率范围：0.01μSv/h—10Sv/h； 3.剂量：0.1μSv-100mSv； 4.报警：声、光及振动报警； 5.带原厂个人剂量管理系统软件，可读取数据。 6.防护等级优于等于IP67，需提供第三方检测报告，并加盖制造商公章，测试满足标准：GB/T 4208-2017 外壳防护等级 7.抗跌落：水泥地1.5米跌落无损坏，正常工作。 8.工作温度范围：-20℃到+50℃ 9.通信：支持USB、蓝牙通信 10、探测器：3CC的CsI晶体或硅半导体及碘化铯闪烁晶体或GM计数管 11、免费提供现场培训。