## 预算书
工程预算书
建设单位：
工程名称： | 平潭海岛国家森林公园安装路灯工程
工程编号：
建筑面积： |  | 平方米
工程造价： | 120399 | 元
经济指标： |  | 元/平方米
编 制 人：
编制人证书编号：
审 核 人：
审核人证书编号：
编制单位：
编制日期： | 2021年10月28日

## 工程项目造价汇总表
工程项目造价汇总表
工程名称:福建平潭海岛国家森林公园安装路灯工程 |  |  | 第1页 共1页
序号 | 单项工程名称 | 金额(元) | 其中: 安全文明施工费(元)
1 | 单项工程 | 120399 | 1446
合 计 |  | 120399 | 1446

## 单项工程造价汇总表
单项工程造价汇总表
工程名称：福建平潭海岛国家森林公园安装路灯工程 单项工程 |  |  | 第1页 共1页
序号 | 单位工程名称 | 金额(元) | 其中: 安全文明施工费(元)
1 | 市政工程 | 120399 | 1446
合 计 |  | 120399 | 1446

## 单位工程造价汇总表
单位工程造价汇总表
工程名称：福建平潭海岛国家森林公园安装路灯工程 单项工程 市政工程 |  |  | 第1页 共1页
序号 | 汇 总 内 容 | 金 额(元)
1 | 分部分项工程费 | 118619
1.1 | 路灯工程 | 118619
2 | 措施项目费 | 1780
2.1 | 总价措施项目费 | 1780
2.1.1 | 安全文明施工费 | 1446
2.1.2 | 其他总价措施费 | 334
2.2 | 单价措施项目费
3 | 其他项目费
3.1 | 暂列金额
3.2 | 专业工程暂估价
3.3 | 总承包服务费
合 计=1+2+3 |  | 120399

## 分部分项工程量清单与计价表
分部分项工程量清单与计价表
工程名称：福建平潭海岛国家森林公园安装路灯工程 | [6 empty] | 第1页 共1页
序号 | 项目编码 | 项目名称 | 项目特征描述 | 计量单位 | 工程量 | 金 额(元)
[6 empty] | 综合单价 |  | 合价
单项工程 | [8 empty] | 单项工程(17市政)
市政工程 | [8 empty] | 单位工程(17市政)
路灯工程 | [8 empty] | 分项工程(17市政)
1 | 040805001002 | 常规照明灯 | (1)6m路灯灯杆:立杆用水泥浇筑 (2)灯具（一体化太阳能路灯）: (3)1灯具光源：60W光源，采用飞利浦3030高亮度LED芯片、高光效、高效节能； (4)2寿命5000h以上 (5)体化支架规格：材质为Q235优质钢材，整体热镀锌静电喷塑工艺。 (6)太阳能板：功率80W，采用高转化效率多晶A效板，铝+钢化玻璃+进口TPT/EVA。 (7)锂电池：容量75AH磷酸铁锂电池。 | 套 | 28 | 4236.39 |  | 118618.92
合 计 | [7 empty] | 118618.92

## 总价措施项目清单与计价表(含分项)
总价措施项目清单与计价表
工程名称：福建平潭海岛国家森林公园安装路灯工程 |  |  |  | 第1页 共1页
序号 | 项 目 名 称 | 计 算 基 础 (元) | 费 率(%) | 金 额(元)
单项工程
市政工程
路灯工程
1 | 安全文明施工费 | 68219 | 2.12 | 1446
2 | 其他总价措施费 | 68219 | 0.49 | 334
合 计 |  |  |  | 1780

## 分部分项工程量清单综合单价分析表
分部分项工程量清单综合单价分析表
工程名称：福建平潭海岛国家森林公园安装路灯工程 | [11 empty] | 第1页 共1页
序号 | 项目编码 | 项目名称及特征描述 | 单位 | 工程量 | 综合单价组成(元) | [7 empty] | 综合单价 (元)
[5 empty] | 人工费 | 材料费 | 其中： 设备费 | 施工机具使用费 | 企业管理费 | 利润 | 规费 | 税金
单项工程 | [13 empty] | 单项工程(17市政)
市政工程 | [13 empty] | 单位工程(17市政)
路灯工程 | [13 empty] | 分项工程(17市政)
1 | 040805001002 | 常规照明灯 (1)6m路灯灯杆:立杆用水泥浇筑 (2)灯具（一体化太阳能路灯）: (3)1灯具光源：60W光源，采用飞利浦3030高亮度LED芯片、高光效、高效节能； (4)2寿命5000h以上 (5)体化支架规格：材质为Q235优质钢材，整体热镀锌静电喷塑工艺。 (6)太阳能板：功率80W，采用高转化效率多晶A效板，铝+钢化玻璃+进口TPT/EVA。 (7)锂电池：容量75AH磷酸铁锂电池。 | 套 | 28 | 345.31 | 3154.76 | 1800 | 128.86 | 139.54 | 118.13 |  | 349.8 | 4236.39
1.1 | 40905017T | 单臂连体灯杆安装(高度7m以下) | 套 | 28 | 90.52 | 740.53 |  |  | 63.41 | 53.67 |  | 85.33 | 1033.46
1.2 | 40905133T | 灯具 | 套 | 40 | 14.93 | 95 |  | 17.91 | 9.75 | 8.26 |  | 13.13 | 158.98
1.3 | 30507104T | 一体化支架 | 套 | 40 | 67.39 | 96.29 |  |  | 12.49 | 10.57 |  | 16.81 | 203.55
1.4 | 40905144T | 光源 | 个 | 40 | 7.51 | 50 |  | 7.15 | 4.93 | 4.18 |  | 6.64 | 80.41
1.5 | 40905150T | 太阳能板 | 块 | 40 | 35.63 | 182.6 |  | 36.96 | 19.47 | 16.48 |  | 26.2 | 317.34
1.6 | 40905152T | 锂电池安装 | 组件 | 40 | 52.89 | 1266.07 | 1260 | 28.18 | 6.65 | 5.63 |  | 122.35 | 1481.77

## 人工、材料设备、机械汇总表
人工、材料设备、机械汇总表
工程名称：福建平潭海岛国家森林公园安装路灯工程 | [5 empty] | 第1页 共1页
序号 | 工料机编码 | 工料机名称 | 规格、型号等特殊要求 | 单位 | 数量 | 单价 | 合价
一 |  | 人工 |  |  |  |  | 0
1 | 00010040 | 定额人工费 |  | 元 |  |  | 9668.49
二 |  | 材料
1 | 02130120 | 三色塑料带 | 20mm×40m | m | 4.4 | 0.28 | 1.23
2 | 02270060 | 清洁棉布 |  | kg | 21.2 | 12.75 | 270.3
3 | 03015500 | 膨胀螺栓 | M14 | 套 | 57.2 | 3.36 | 192.19
4 | 03130980 | 合金钢钻头 | Φ16 | 个 | 0.8 | 11.23 | 8.98
5 | 03131120 | 钢锯条 |  | 根 | 12 | 0.23 | 2.76
6 | 13010150 | 酚醛磁漆 |  | kg | 11.2 | 15.34 | 171.81
7 | 13050070 | 防锈漆 | 红丹 | kg | 5.6 | 10.73 | 60.09
8 | 14090020 | 电力复合酯 | 一级 | kg | 0.4 | 30.8 | 12.32
9 | 25010031 | 光源 | 40W | 个 | 40 | 50 | 2000
10 | 25330050 | 灯杆 | 6m | 根 | 28 | 729 | 20412
11 | 25330960 | 灯具 | 60W | 套 | 40 | 95 | 3800
12 | 25470190 | 太阳能板 |  | 套 | 40 | 170 | 6800
13 | 27170001 | 黑胶布 | 20mm×20m | 卷 | 8 | 1.77 | 14.16
14 | 28031850 | 铜芯橡皮绝缘线 | BX-2.5 | m | 8.8 | 2.53 | 22.26
15 | 34090420 | 肥皂水 |  | kg | 8 | 0.35 | 2.8
16 | 36290050 | 一体化支架 |  | 付 | 40 | 72.06 | 2882.4
17 | 37090020 | 钢垫板 | δ1-3 | kg | 14 | 5.82 | 81.48
18 | 49010030 | 其他材料费 |  | % | 229.212 | 1 | 229.21
19 | 49010040 | 其他材料费 |  | 元 | 969.312 | 1 | 969.31
三 |  | 设备
1 | 55410001 | 锂电池 | 75AH | 块 | 40 | 1260 | 50400
四 |  | 施工机具
1 | 98050060 | 真有效值万用表 | 数据存储型 | 台班 | 2.4 | 8.27 | 19.85
2 | 99070520 | 载货汽车 | 装载质量5t | 台班 | 1.12 | 384.65 | 430.81
3 | 99090310 | 汽车式起重机 | 提升质量8t | 台班 | 1.12 | 621.62 | 696.21
4 | 99090330 | 汽车式起重机 | 提升质量12t | 台班 | 1 | 714.38 | 714.38
5 | 99370001 | 高架车 | 9m | 台班 | 3.408 | 294.15 | 1002.46
6 | 99370020 | 高架车 | 13m | 台班 | 2.24 | 332.24 | 744.22